## Technické specifikace
Tabulka splnění minimálních technických podmínek
"Forma na globule"
Veřejná zakázka malého rozsahu VZ-2024-000431
Název/ typ zařízení, výrobce:
Předmět veřejné zakázky
Dodávka, instalace, uvedení do provozu a provedení zaškolení personálu na 1 ks formy na globule pro Lékárnu.
Technická specifikace | ANO / NE | *poznámky
Forma musí mít kapacitu na min. 102 ks globulí o objemu 3 ml (3 g) (viz nákres v záložce "Nákres vhodného návrhu"*).
Forma musí mít rozložení minimálně (v x š) 17 x 6 dutin (viz nákres v záložce "Nákres vhodného návrhu"*).
Forma musí mít minimálně 18 odklápěcích dílů, pro lepší manipulaci s vyrobenými glubulemi (viz nákres v záložce "Nákres vhodného návrhu"* ).
Forma musí být vyrobena z hliníkové slitiny s certifikací pro potravinářství a farmacii.
Forma musí být opatřena mechanických zámkem pro zabránění nechtěnému odklopení jednotlivých dílů a nechtěnému vylití léčiva.
Forma musí mít maximální vnější rozměry (š x v) 410 x 265 mm.
Součást dodávky
Součástí dodávky musí být veškeré příslušenství nezbytné pro okamžitý provoz.
Pravidelné prohlídky, servis a instruktáž
Zajištění pravidelných předepsaných kontrol, revizí a validací minimálně dle doporučení výrobce a v souladu s aktuálním znění zákona č.375/2022 Sb. Zákon o zdravotnických prostředcích a diagnostických zdravotnických prostředcích in vitro a 22/1997 Sb. (ostatní přístroje) a jejich prováděcích vyhlášek po dobu záruky zdarma
Instruktáž personálu v rámci návodu k použití zdarma v souladu s aktuálním znění zákona č.375/2022 Sb. Zákon o zdravotnických prostředcích a diagnostických zdravotnických prostředcích in vitro a 22/1997 Sb. (ostatní přístroje) a jejich prováděcích vyhlášek
Zajištění servisní podpory a náhradních dílů autorizovanou společností po celou dobu předpokládané životnosti zařízení
Obecné požadavky
Délka záruky minimálně po dobu 24 měsíců, případně uveďte jinou delší
Životnost zařízení minimálně 8 let
* Použití firemních názvů, katalogových čísel, termínů, obrázků či způsobů řešení specifických pro určitého výrobce má pouze ilustrovat příklady vhodných řešení, ale požadavek není omezen na nabídky jen těchto takto uvedených řešení. Dodavatel je oprávněn navrhnout i jiné, technicky a kvalitativně obdobné řešení, které musí splňovat technické a funkční požadavky zadavatele uvedené v zadávací dokumentaci.
účastník doplní takto označené
*účastník v poznámce určí konkrétní dokument, s upřesněním strany dokumentu, na základě kterého dokládá splnění požadovaných minimálních technických podmínek