## souhrn
Tabulka splnění minimálních technických parametrů
VZ-2024-000416
"Dodávka notebooků 2024"
Konfigurace |  | Počet | Cena v Kč | [5 empty] | Dodací termín (max. 45 dnů od objednání)
|  | Počet | za 1 kus |  |  | celkem
|  |  | bez DPH | DPH | s DPH | bez DPH | DPH | s DPH
Konfigurace 1 | NB, zdroj napájecí | 15 |  | 0 | 0 | 0 | 0 | 0 | Zde uveďte ve dnech
| myš | 15 |  | 0 | 0 | 0 | 0 | 0
| klávesnice | 15 |  | 0 | 0 | 0 | 0 | 0
| Dokovací jednotka | 15 |  | 0 | 0 | 0 | 0 | 0
| Brašna | 15 |  | 0 | 0 | 0 | 0 | 0
Konfigurace 2 | NB, zdroj napájecí | 15 |  | 0 | 0 | 0 | 0 | 0
| myš | 15 |  | 0 | 0 | 0 | 0 | 0
| klávesnice | 15 |  | 0 | 0 | 0 | 0 | 0
| Dokovací jednotka | 15 |  | 0 | 0 | 0 | 0 | 0
| Brašna | 15 |  | 0 | 0 | 0 | 0 | 0
Konfigurace 3 | NB, zdroj napájecí | 40 |  | 0 | 0 | 0 | 0 | 0
| myš | 40 |  | 0 | 0 | 0 | 0 | 0
| klávesnice | 40 |  | 0 | 0 | 0 | 0 | 0
| Dokovací jednotka | 40 |  | 0 | 0 | 0 | 0 | 0
| Brašna | 40 |  | 0 | 0 | 0 | 0 | 0
Celkem v Kč (přeneste do přílohy č. 1 - Krycí list nabídkové ceny) | [5 empty] | 0 | 0 | 0
technická specifikace na tři konfigurace se nachází v dalších listech tohoto sešitu (v tabulce je hypertextový odkaz), součástí sešitu je i list s příkladem pro vyplnění tabulky jednotlivých konfigurací uchazeč vyplní pouze žlutě podbarvená pole

## Konfigurace 1
Tabulka splnění minimálních technických podmínek
veřejná zakázka malého rozsahu VZ-2024-000416 - Dodávka notebooků 2024
Funkcionalita / požadované parametry závazné pro dodavatele |  |  | min. / max. | Konfigurace 1 | Nabídka prodávajícího
[5 empty] | Zde vyplňte označení výrobku (označení výrobce a typu nabízeného notebooku) | Zde vyplňte označení výrobku (označení výrobce a typu nabízeného stolního počítače)
|  |  |  | Požadované parametry | Splňuje ANO/NE | Popis konkrétního splnění požadavku
CPU (procesor) | Passmark CPU (www.passmark.com) ke dni 08.05.2024. Viz Příloha č. 3 - Tabulka výkonů CPU ke dni 08.05.2024 nebo viz odkaz https://web.archive.org/web/20240508032408/https://www.cpubenchmark.net/high_end_cpus.html |  | min. | 15000 |  | Zde vyplňte konkrétní typové označení procesoru a počet bodů
| Podpora rozšíření instrukční sady AES |  |  | ano
| Virtualizace procesoru a síťové karty |  |  | ano
| Technologie 64 bit |  |  | ano
Operační paměť | Typ |  | min. | DDR5 |  | Zde vyplňte typové označení a kapacitu
| Celková instalovaná velikost |  | min. | 16 GB
UEFI/BIOS | Identifikace UEFI (Unified Extensible Firmware Interface) / BIOS musí obsahovat sériové číslo, informace o výrobci a modelu a licenční kód k produktu OS. |  |  | ano
| Možnost zabezpečení heslem proti neoprávněnému přístupu do BIOS |  |  | ano
| Možnost zablokování zavedení operačního systému z periferií |  |  | ano
| Možnost zablokování vybraných zařízení (periferií) tak, aby s nimi nemohl pracovat OS |  |  | ano
Pevný disk | SSD M2 slot |  | min. | 512 GB |  | Zde vyplňte typové označení, kapacitu a rychlost
| Rychlost čtení / zápis MB / sec |  | min. | 2000 / 2000
Základní deska | Integrovaná síťová karta - 100/1000 Mbit/sec, RJ45 (možno použít externí redukci USB na RJ45 avšak nesmí dojít ke snížení požadovaného počtu volných USB a zachování plné funkčnosti síťového prvku), Wake on LAN, podpora 802.1X, PXE (Preboot eXecution Environment) |  |  | ano interní / externí musí být zajištěno minimálně 1x USB C a 1x USB A při připojení redukce |  | Zde vyplňte konkrétní variantu (interní / externí)
| Integrovaná grafická karta | podpora práce více monitorů současně | min. | 2
|  | rozhraní | min. | 1x digitální připojení k externímu monitoru (DP/HDMI standard/mini/micro)
| Integrovaná zvuková karta |  |  | ano
| TPM (Trusted Platform Module) chip verze TPM 2.0 |  |  | ano
| Integrovaná konektivita | USB 2.0, USB 4 (nebo vyšší) | min. | 3 - z toho min. 1x USB 4 (nebo vyšší) min. 2x konektor typ C, min. 1x konektor typ A specifikace rychlost portů: 2.0 480Mb/s; 3.0 5Gb/s; 3.1 10Gb/s; 3.2 20Gb/s; 4 40Gb/s; Thunderbolt 3 40Gb/s 4K
|  | bezdrátové připojení | min. | Wireles LAN 802.11 a/b/g/n/ac/ax, BlueTooth 5.0 LE
|  | interní modul LTE (podpora pro 5G sítě), SIM karta není součástí dodávky | min. | LTE s podporou kmitočtových pásem používaných v ČR
|  | 1x Jack konektor 3,5mm audio out a 1x Jack konektor 3,5mm audio in (může být společný) | min. | 1
Display | Velikost úhlopříčky |  |  | 11,9" až 13,9"
| LCD barevný |  |  | ano
| Pracovní rozlišení bodů (š x v) |  | min. | 1920x1080
| Provedení povrchu |  |  | matný
Baterie | Deklarovaná výdrž baterie dle testu MobileMark 2018 |  | min. | 8 hodin
Tělo NB | Zabezpečení - slot pro mechanický bezpečnostní zámek |  |  | ano
| provedení z odolných materiálů (hliník, hořčík, apod. nikoli však plastové provedení) |  |  | ano
| Hmotnost, včetně hlavní baterie |  | max. | 1,35 kg
Další integrované vybavení notebooku | Klávesnice: CZ, klávesy F1-F12, české rozložení kláves, podsvícená LED, odolná proti polití |  |  | ano
| Polohový ovladač - Touch Pad s podporou vícedotykových gest, včetně levého a pravého tlačítka |  |  | ano
| Webkamera s rozlišením |  | min. | HD
| Audio: mikrofon + reproduktor (stereo) |  |  | ano
| Zabezpečení pomocí funkcionality rozpoznávání obličeje |  |  | ano
| Integrovaná čtečka otisku prstů |  |  | ano
| Interní čtečka čipových karet, kompatibilní s ISO IEC 7810 ID-1 a ISO IEC 7816, CCID, PC/SC. Řešení umístění čtečky čipových karet z přední strany je možné jen v případě, že při použití čipové karty dojde k jejímu úplnému zasunutí a nebude tedy hrozit její poškození či nechtěná manipulace s kartou. |  |  | ano
| Čtečka paměťových karet Media Card Reader - podpora min. standard micro SD, SDXC, SDHC |  |  | ano interní / externí |  | Zde uveďte konkrétní variantu
Další příslušenství
Napájecí zdroj | Adaptér napájecí 100 - 240V, 50-60 Hz - výkon odpovídající stabilnímu chodu sestavy, včetně síťového kabelu |  |  | ano
Dokovací stanice | Rozhraní: 4x USB z toho min.2x USB-A 3.2, + 1x USB-C volné i v případě připojení NB k dokovací stanici, 2 x digitální port pro současné připojení externích monitorů, Ethernet (100/1000 Mbit/sec, RJ45, Wake on LAN, podpora 802.1X, PXE (Preboot eXecution Environment)), MAC passthrough, napájecí adapter, napájení NB, stejný výrobce jako výrobce NB. Podpora 4k rozlišení při min. 60 Hz |  |  | ano
Externí kursorový ovladač (myš) | Bezdrátová: min. 3 tlačítka, symetrické provedení (pro praváky i leváky), rolovací kolečko, senzor laser nebo BlueTrack min. 1000 DPI, klasická velikost od 10 do 12 cm (ne malé notebookové) |  |  | ano |  | Zde vyplňte konktrétní typ
Externí klávesnice | USB: klasické rozložení CZ, klávesy F1-F12 a numerická klávesnice (tlačítko Enter a Shift zvětšené), české rozložení kláves, délka kabelu min. 1,5 m, klávesy s nízkým zdvihem, min. 101 kláves, protiskluzová úprava |  |  | ano |  | Zde vyplňte konktrétní typ
Brašna | Brašna s uchem a s popruhem napevno přišitým nebo opatřeným kovovými sponami, velikost primárně uváděná výrobcem (tolerance max. 0,5 palce) odpovídající velikosti nabízeného Notebooku. |  |  | ano |  | Zde vyplňte konkrétní typ
Jednotná vzdálená správa | Vzdálená správa NB prostřednictvím MSSC požadována i hromadná aktualizace ovladačů a biosu |  |  | ano
Společné parametry
Systémová platforma | Základní předinstalované programové vybavení (image na disku) - OS OEM MS Windows 11 pro CZ 64 bit. OS dodá výrobce notebooku. Originální plná licence OS Windows 11 Professional v souladu s licenčními podmínkami výrobce operačního systému (Microsoft), splňující definici kvalifikujícího operačního systému dle Microsoft Product Terms: https://www.microsoft.com/en-us/licensing/product-licensing/windows Zadavatel požaduje pro každé jednotlivé zařízení jednu unikátní plnou licenci s unikátním aktivačním klíčem pro jednotlivou licenci. (Neakceptuje se dodání tzv. MAK- multikativačních klíčů, které se vztahují k upgrade licencím a ne k potřebné plné licenci). |  |  | ano
| Ostatní SW v ceně - instalační CD nebo DVD nebo USB flash disk s ovladači a managementem na vyžádání při nákupu. |  |  | ano
Záruka | Záruka: NB, dokovací stanice, myš, klávesnice, napájecí zdroj: - záruka v ČR garantovaná výrobcem dokončení opravy NBD on-site od nahlášení, ponechání vadného disku zákazníkovi. V případě použití výrobcem dodané OEM licence zadavatel požaduje garanci záruky a podpory od výrobce zařízení na kompletní systém (hardware + software). |  | min. | 60 měsíců NBD On site |  | Zde vyplňte konkrétní délku a typ záruční doby
| Záruka baterie (při případné výměně vždy použít originální náhradní díl) |  | min. | 36 měsíců |  | Zde vyplňte konkrétní délku záruční doby
| Záruka brašny |  | min. | 24 měsíců |  | Zde vyplňte konkrétní délku záruční doby
| Řešení závad - rozsah servisních středisek, telefonní podpora a podpora prostřednictvím Internetu: Jediné kontaktní místo pro nahlášení poruch v celé ČR, servisní střediska pokrývající celé území ČR, možnost sledování servisních reportů prostřednictvím Internetu. Podpora poskytovaná prostřednictvím telefonní linky (zdarma nebo běžný účastnícký tarif) v českém /s lovenském jazyce musí být dostupná v pracovní dny minimálně v době od 8:00 do 17:00 hod. Podpora prostřednictvím internetu musí umožňovat stahování ovladačů a manuálů z internetu adresně pro konkrétní zadané sériové číslo zařízení nebo jiný unkátní identifikátor na zařízení. |  |  | ano
Ostatní | Zařízení musí splňovat: Nařízení Komise EU č. 617/2013 ze dne 26. června 2013, kterým se provádí směrnice Evropského parlamentu a Rady 2009/2009/125/ES, soulad s direktivou RoHS (Restriction of Use of Certain Hazardous Substances), certifikát EPEAT (Electronic Product Environmental Assessment Tool) |  |  | ano |  | Zde doplňte odkaz na certifikat konkrétního nabízeného typu NB ze stránek EPEAT (https://www.epeat.net/search-computers-and-displays)
| Požadujeme v nabídce, ve smlouvě a faktuře přesnou identifikaci zařízení produktovým číslem výrobce (tzv. Part Number), v případě dodání licence Windows OS jinou formou než prostřednictvím výrobce (OEM), požadujeme identifikaci licence Windows pomocí Part Number výrobce OS a plným názvem licence. Zadavatel si vyhrazuje právo ověřit si konfiguraci HW a SW daného produktu u výrobce nebo autorizovaného distributora společnosti Microsoft, jestli odpovídá údajům uvedeným v nabídce, smlouvě a faktuře. |  |  | ano
| Barva v odstínech a kombinacích barev černá, šedá, stříbrná. |  |  | ano
Splnění technických parametrů prostřednictvím redukcí je možné pouze po předchozím schválení zadavatelem prostřednictvím dotazu v průběhu zadávacího řízení.

## Konfigurace 2
Tabulka splnění minimálních technických podmínek
veřejná zakázka malého rozsahu VZ-2024-000416 - Dodávka notebooků 2024
Funkcionalita / požadované parametry závazné pro dodavatele |  |  | min. / max. | Konfigurace 2 | Nabídka prodávajícího
[5 empty] | Zde vyplňte označení výrobku (označení výrobce a typu nabízeného notebooku) | Zde vyplňte označení výrobku (označení výrobce a typu nabízeného stolního počítače)
|  |  |  | Požadované parametry | Splňuje ANO/NE | Popis konkrétního splnění požadavku
CPU (procesor) | Passmark CPU (www.passmark.com) ke dni 08.05.2024. Viz Příloha č. 3 - Tabulka výkonů CPU ke dni 08.05.2024 nebo viz odkaz https://web.archive.org/web/20240508032408/https://www.cpubenchmark.net/high_end_cpus.html |  | min. | 15000 |  | Zde vyplňte konkrétní typové označení procesoru a počet bodů
| Podpora rozšíření instrukční sady AES |  |  | ano
| Virtualizace procesoru a síťové karty |  |  | ano
| Technologie 64 bit |  |  | ano
Operační paměť | Typ |  | min. | DDR5 |  | Zde vyplňte typové označení a kapacitu
| Celková instalovaná velikost |  | min. | 16 GB
UEFI/BIOS | Identifikace UEFI (Unified Extensible Firmware Interface) / BIOS musí obsahovat sériové číslo, informace o výrobci a modelu a licenční kód k produktu OS. |  |  | ano
| Možnost zabezpečení heslem proti neoprávněnému přístupu do BIOS |  |  | ano
| Možnost zablokování zavedení operačního systému z periferií |  |  | ano
| Možnost zablokování vybraných zařízení (periferií) tak, aby s nimi nemohl pracovat OS |  |  | ano
Pevný disk | SSD M2 slot |  | min. | 512 GB |  | Zde vyplňte typové označení, kapacitu a rychlost
| Rychlost čtení / zápis MB / sec |  | min. | 2000 / 2000
Základní deska | Integrovaná síťová karta - 100/1000 Mbit/sec, RJ45 (možno použít externí redukci USB na RJ45 avšak nesmí dojít ke snížení požadovaného počtu volných USB a zachování plné funkčnosti síťového prvku), Wake on LAN, podpora 802.1X, PXE (Preboot eXecution Environment) |  |  | ano
| Integrovaná grafická karta | podpora práce více monitorů současně | min. | 2
|  | rozhraní | min. | 1x digitální připojení k externímu monitoru (DP/HDMI standard/mini/micro)
| Integrovaná zvuková karta |  |  | ano
| TPM (Trusted Platform Module) chip verze TPM 2.0 |  |  | ano
| Integrovaná konektivita | USB 2.0, USB 4 (nebo vyšší) | min. | 3 - z toho min. 1x USB 4 (nebo vyšší) min. 2x konektor typ C, min. 1x konektor typ A specifikace rychlost portů: 2.0 480Mb/s; 3.0 5Gb/s; 3.1 10Gb/s; 3.2 20Gb/s; 4 40Gb/s; Thunderbolt 3 40Gb/s 4K
|  | bezdrátové připojení | min. | Wireles LAN 802.11 a/b/g/n/ac/ax, BlueTooth 5.0 LE
|  | 1x Jack konektor 3,5mm audio out a 1x Jack konektor 3,5mm audio in (může být společný) | min. | 1
Display | Velikost úhlopříčky |  |  | 14" až 14,9"
| LCD barevný |  |  | ano
| Pracovní rozlišení bodů (š x v) |  | min. | 1920x1080
| Provedení povrchu |  |  | matný
Baterie | Deklarovaná výdrž baterie dle testu MobileMark 2018 |  | min. | 8 hodin
Tělo NB | Zabezpečení - slot pro mechanický bezpečnostní zámek |  |  | ano
| Hmotnost, včetně hlavní baterie |  | max. | 1,5 kg
Další integrované vybavení notebooku | Klávesnice: CZ, klávesy F1-F12, české rozložení kláves, podsvícená LED, odolná proti polití |  |  | ano
| Polohový ovladač - Touch Pad s podporou vícedotykových gest, včetně levého a pravého tlačítka |  |  | ano
| Webkamera s rozlišením |  | min. | HD
| Audio: mikrofon + reproduktor (stereo) |  |  | ano
| Integrovaná čtečka otisku prstů |  |  | ano
| Interní čtečka čipových karet, kompatibilní s ISO IEC 7810 ID-1 a ISO IEC 7816, CCID, PC/SC. Řešení umístění čtečky čipových karet z přední strany je možné jen v případě, že při použití čipové karty dojde k jejímu úplnému zasunutí a nebude tedy hrozit její poškození či nechtěná manipulace s kartou. |  |  | ano
| Čtečka paměťových karet Media Card Reader - podpora min. standard micro SD, SDXC, SDHC |  |  | ano interní / externí |  | Zde uveďte konkrétní variantu
Další příslušenství
Napájecí zdroj | Adaptér napájecí 100 - 240V, 50-60 Hz - výkon odpovídající stabilnímu chodu sestavy, včetně síťového kabelu |  |  | ano
Dokovací stanice | Rozhraní: 4x USB z toho min.2x USB-A 3.2, + 1x USB-C volné i v případě připojení NB k dokovací stanici, 2 x digitální port pro současné připojení externích monitorů, Ethernet (100/1000 Mbit/sec, RJ45, Wake on LAN, podpora 802.1X, PXE (Preboot eXecution Environment)), MAC passthrough, napájecí adapter, napájení NB, stejný výrobce jako výrobce NB. Podpora 4k rozlišení při min. 60 Hz |  |  | ano
Externí kursorový ovladač (myš) | Bezdrátová: min. 3 tlačítka, symetrické provedení (pro praváky i leváky), rolovací kolečko, senzor laser nebo BlueTrack min. 1000 DPI, klasická velikost od 10 do 12 cm (ne malé notebookové) |  |  | ano |  | Zde vyplňte konktrétní typ
Externí klávesnice | USB: klasické rozložení CZ, klávesy F1-F12 a numerická klávesnice (tlačítko Enter a Shift zvětšené), české rozložení kláves, délka kabelu min. 1,5 m, klávesy s nízkým zdvihem, min. 101 kláves, protiskluzová úprava |  |  | ano |  | Zde vyplňte konktrétní typ
Brašna | Brašna s uchem a s popruhem napevno přišitým nebo opatřeným kovovými sponami, velikost primárně uváděná výrobcem (tolerance max. 0,5 palce) odpovídající velikosti nabízeného Notebooku. |  |  | ano |  | Zde vyplňte konkrétní typ
Jednotná vzdálená správa | Vzdálená správa NB prostřednictvím MSSC požadována i hromadná aktualizace ovladačů a biosu |  |  | ano
Společné parametry
Systémová platforma | Základní předinstalované programové vybavení (image na disku) - OS OEM MS Windows 11 pro CZ 64 bit. OS dodá výrobce notebooku. Originální plná licence OS Windows 11 Professional v souladu s licenčními podmínkami výrobce operačního systému (Microsoft), splňující definici kvalifikujícího operačního systému dle Microsoft Product Terms: https://www.microsoft.com/en-us/licensing/product-licensing/windows Zadavatel požaduje pro každé jednotlivé zařízení jednu unikátní plnou licenci s unikátním aktivačním klíčem pro jednotlivou licenci. (Neakceptuje se dodání tzv. MAK- multikativačních klíčů, které se vztahují k upgrade licencím a ne k potřebné plné licenci). |  |  | ano
| Ostatní SW v ceně - instalační CD nebo DVD nebo USB flash disk s ovladači a managementem na vyžádání při nákupu. |  |  | ano
Záruka | Záruka: NB, dokovací stanice, myš, klávesnice, napájecí zdroj: - záruka v ČR garantovaná výrobcem dokončení opravy NBD on-site od nahlášení, ponechání vadného disku zákazníkovi. V případě použití výrobcem dodané OEM licence zadavatel požaduje garanci záruky a podpory od výrobce zařízení na kompletní systém (hardware + software). |  | min. | 60 měsíců NBD On site |  | Zde vyplňte konkrétní délku a typ záruční doby
| Záruka baterie (při případné výměně vždy použít originální náhradní díl) |  | min. | 36 měsíců |  | Zde vyplňte konkrétní délku záruční doby
| Záruka brašny |  | min. | 24 měsíců |  | Zde vyplňte konkrétní délku záruční doby
| Řešení závad - rozsah servisních středisek, telefonní podpora a podpora prostřednictvím Internetu: Jediné kontaktní místo pro nahlášení poruch v celé ČR, servisní střediska pokrývající celé území ČR, možnost sledování servisních reportů prostřednictvím Internetu. Podpora poskytovaná prostřednictvím telefonní linky (zdarma nebo běžný účastnícký tarif) v českém /s lovenském jazyce musí být dostupná v pracovní dny minimálně v době od 8:00 do 17:00 hod. Podpora prostřednictvím internetu musí umožňovat stahování ovladačů a manuálů z internetu adresně pro konkrétní zadané sériové číslo zařízení nebo jiný unkátní identifikátor na zařízení. |  |  | ano
Ostatní | Zařízení musí splňovat: Nařízení Komise EU č. 617/2013 ze dne 26. června 2013, kterým se provádí směrnice Evropského parlamentu a Rady 2009/2009/125/ES, soulad s direktivou RoHS (Restriction of Use of Certain Hazardous Substances), certifikát EPEAT (Electronic Product Environmental Assessment Tool) |  |  | ano |  | Zde doplňte odkaz na certifikat konkrétního nabízeného typu NB ze stránek EPEAT (https://www.epeat.net/search-computers-and-displays)
| Požadujeme v nabídce, ve smlouvě a faktuře přesnou identifikaci zařízení produktovým číslem výrobce (tzv. Part Number), v případě dodání licence Windows OS jinou formou než prostřednictvím výrobce (OEM), požadujeme identifikaci licence Windows pomocí Part Number výrobce OS a plným názvem licence. Zadavatel si vyhrazuje právo ověřit si konfiguraci HW a SW daného produktu u výrobce nebo autorizovaného distributora společnosti Microsoft, jestli odpovídá údajům uvedeným v nabídce, smlouvě a faktuře. |  |  | ano
| Barva v odstínech a kombinacích barev černá, šedá, stříbrná. |  |  | ano
Splnění technických parametrů prostřednictvím redukcí je možné pouze po předchozím schválení zadavatelem prostřednictvím dotazu v průběhu zadávacího řízení.

## Konfigurace 3
Tabulka splnění minimálních technických podmínek
veřejná zakázka malého rozsahu VZ-2024-000416 - Dodávka notebooků 2024
Funkcionalita / požadované parametry závazné pro dodavatele |  |  | min. / max. | Konfigurace 3 | Nabídka prodávajícího
[5 empty] | Zde vyplňte označení výrobku (označení výrobce a typu nabízeného notebooku) | Zde vyplňte označení výrobku (označení výrobce a typu nabízeného stolního počítače)
|  |  |  | Požadované parametry | Splňuje ANO/NE | Popis konkrétního splnění požadavku
CPU (procesor) | Passmark CPU (www.passmark.com) ke dni 08.05.2024. Viz Příloha č. 3 - Tabulka výkonů CPU ke dni 08.05.2024 nebo viz odkaz https://web.archive.org/web/20240508032408/https://www.cpubenchmark.net/high_end_cpus.html |  | min. | 15000 |  | Zde vyplňte konkrétní typové označení procesoru a počet bodů
| Podpora rozšíření instrukční sady AES |  |  | ano
| Virtualizace procesoru a síťové karty |  |  | ano
| Technologie 64 bit |  |  | ano
Operační paměť | Typ |  | min. | DDR5 |  | Zde vyplňte typové označení a kapacitu
| Celková instalovaná velikost |  | min. | 16 GB
| Identifikace UEFI (Unified Extensible Firmware Interface) / BIOS musí obsahovat sériové číslo, informace o výrobci a modelu a licenční kód k produktu OS. |  |  | ano
| Možnost zabezpečení heslem proti neoprávněnému přístupu do BIOS |  |  | ano
| Možnost zablokování zavedení operačního systému z periferií |  |  | ano
| Možnost zablokování vybraných zařízení (periferií) tak, aby s nimi nemohl pracovat OS |  |  | ano
Pevný disk | SSD M2 slot |  | min. | 512 GB |  | Zde vyplňte typové označení, kapacitu a rychlost
| Rychlost čtení / zápis MB / sec |  | min. | 2000 / 2000
Základní deska | Integrovaná síťová karta - 100/1000 Mbit/sec, RJ45 (možno použít externí redukci USB na RJ45 avšak nesmí dojít ke snížení požadovaného počtu volných USB a zachování plné funkčnosti síťového prvku), Wake on LAN, podpora 802.1X, PXE (Preboot eXecution Environment) |  |  | ano
| Integrovaná grafická karta | podpora práce více monitorů současně | min. | 2
|  | rozhraní | min. | 1x digitální připojení k externímu monitoru (DP/HDMI standard/mini/micro)
| Integrovaná zvuková karta |  |  | ano
| TPM (Trusted Platform Module) chip verze TPM 2.0 |  |  | ano
| Integrovaná konektivita | USB 2.0, USB 4 (nebo vyšší) | min. | 3 - z toho min. 1x USB 4 (nebo vyšší) min. 2x konektor typ C, min. 1x konektor typ A specifikace rychlost portů: 2.0 480Mb/s; 3.0 5Gb/s; 3.1 10Gb/s; 3.2 20Gb/s; 4 40Gb/s; Thunderbolt 3 40Gb/s 4K
|  | bezdrátové připojení | min. | Wireles LAN 802.11 a/b/g/n/ac/ax, BlueTooth 5.0 LE
|  | 1x Jack konektor 3,5mm audio out a 1x Jack konektor 3,5mm audio in (může být společný) | min. | 1
Display | Velikost úhlopříčky |  |  | min. 15,6"
| LCD barevný |  |  | ano
| Pracovní rozlišení bodů (š x v) |  | min. | 1920x1080
| Provedení povrchu |  |  | matný
Baterie | Deklarovaná výdrž baterie dle testu MobileMark 2018 |  | min. | 8 hodin
Tělo NB | Zabezpečení - slot pro mechanický bezpečnostní zámek |  |  | ano
| Hmotnost, včetně hlavní baterie |  | max. | 2,2 kg
Další integrované vybavení notebooku | Klávesnice: CZ, klávesy F1-F12, české rozložení kláves, podsvícená LED, odolná proti polití |  |  | ano
| Numerická klávesnice integrovaná |  |  | ano
| Polohový ovladač - Touch Pad s podporou vícedotykových gest, včetně levého a pravého tlačítka |  |  | ano
| Webkamera s rozlišením |  | min. | HD
| Audio: mikrofon + reproduktor (stereo) |  |  | ano
| Integrovaná čtečka otisku prstů |  |  | ano
| Interní čtečka čipových karet, kompatibilní s ISO IEC 7810 ID-1 a ISO IEC 7816, CCID, PC/SC. Řešení umístění čtečky čipových karet z přední strany je možné jen v případě, že při použití čipové karty dojde k jejímu úplnému zasunutí a nebude tedy hrozit její poškození či nechtěná manipulace s kartou. |  |  | ano
| Čtečka paměťových karet Media Card Reader - podpora min. standard micro SD, SDXC, SDHC |  |  | ano interní / externí |  | Zde uveďte konkrétní variantu
Další příslušenství
Napájecí zdroj | Adaptér napájecí 100 - 240V, 50-60 Hz - výkon odpovídající stabilnímu chodu sestavy, včetně síťového kabelu |  |  | ano
Dokovací stanice | Rozhraní: 4x USB z toho min.2x USB-A 3.2, + 1x USB-C volné i v případě připojení NB k dokovací stanici, 2 x digitální port pro současné připojení externích monitorů, Ethernet (100/1000 Mbit/sec, RJ45, Wake on LAN, podpora 802.1X, PXE (Preboot eXecution Environment)), MAC passthrough, napájecí adapter, napájení NB, stejný výrobce jako výrobce NB. Podpora 4k rozlišení při min. 60 Hz |  |  | ano
Externí kursorový ovladač (myš) | Bezdrátová: min. 3 tlačítka, symetrické provedení (pro praváky i leváky), rolovací kolečko, senzor laser nebo BlueTrack min. 1000 DPI, klasická velikost od 10 do 12 cm (ne malé notebookové) |  |  | ano |  | Zde vyplňte konktrétní typ
Externí klávesnice | USB: klasické rozložení CZ, klávesy F1-F12 a numerická klávesnice (tlačítko Enter a Shift zvětšené), české rozložení kláves, délka kabelu min. 1,5 m, klávesy s nízkým zdvihem, min. 101 kláves, protiskluzová úprava |  |  | ano |  | Zde vyplňte konktrétní typ
Brašna | Brašna s uchem a s popruhem napevno přišitým nebo opatřeným kovovými sponami, velikost primárně uváděná výrobcem (tolerance max. 0,5 palce) odpovídající velikosti nabízeného Notebooku. |  |  | ano |  | Zde vyplňte konkrétní typ
Jednotná vzdálená správa | Vzdálená správa NB prostřednictvím MSSC požadována i hromadná aktualizace ovladačů a biosu |  |  | ano
Společné parametry
Systémová platforma | Základní předinstalované programové vybavení (image na disku) - OS OEM MS Windows 11 pro CZ 64 bit. OS dodá výrobce notebooku. Originální plná licence OS Windows 11 Professional v souladu s licenčními podmínkami výrobce operačního systému (Microsoft), splňující definici kvalifikujícího operačního systému dle Microsoft Product Terms: https://www.microsoft.com/en-us/licensing/product-licensing/windows Zadavatel požaduje pro každé jednotlivé zařízení jednu unikátní plnou licenci s unikátním aktivačním klíčem pro jednotlivou licenci. (Neakceptuje se dodání tzv. MAK- multikativačních klíčů, které se vztahují k upgrade licencím a ne k potřebné plné licenci). |  |  | ano
| Ostatní SW v ceně - instalační CD nebo DVD nebo USB flash disk s ovladači a managementem na vyžádání při nákupu. |  |  | ano
Záruka | Záruka: NB, dokovací stanice, myš, klávesnice, napájecí zdroj: - záruka v ČR garantovaná výrobcem dokončení opravy NBD on-site od nahlášení, ponechání vadného disku zákazníkovi. V případě použití výrobcem dodané OEM licence zadavatel požaduje garanci záruky a podpory od výrobce zařízení na kompletní systém (hardware + software). |  | min. | 60 měsíců NBD On site |  | Zde vyplňte konkrétní délku a typ záruční doby
| Záruka baterie (při případné výměně vždy použít originální náhradní díl) |  | min. | 36 měsíců |  | Zde vyplňte konkrétní délku záruční doby
| Záruka brašny |  | min. | 24 měsíců |  | Zde vyplňte konkrétní délku záruční doby
| Řešení závad - rozsah servisních středisek, telefonní podpora a podpora prostřednictvím Internetu: Jediné kontaktní místo pro nahlášení poruch v celé ČR, servisní střediska pokrývající celé území ČR, možnost sledování servisních reportů prostřednictvím Internetu. Podpora poskytovaná prostřednictvím telefonní linky (zdarma nebo běžný účastnícký tarif) v českém /s lovenském jazyce musí být dostupná v pracovní dny minimálně v době od 8:00 do 17:00 hod. Podpora prostřednictvím internetu musí umožňovat stahování ovladačů a manuálů z internetu adresně pro konkrétní zadané sériové číslo zařízení nebo jiný unkátní identifikátor na zařízení. |  |  | ano
Ostatní | Zařízení musí splňovat: Nařízení Komise EU č. 617/2013 ze dne 26. června 2013, kterým se provádí směrnice Evropského parlamentu a Rady 2009/2009/125/ES, soulad s direktivou RoHS (Restriction of Use of Certain Hazardous Substances), certifikát EPEAT (Electronic Product Environmental Assessment Tool) |  |  | ano |  | Zde doplňte odkaz na certifikat konkrétního nabízeného typu NB ze stránek EPEAT (https://www.epeat.net/search-computers-and-displays)
| Požadujeme v nabídce, ve smlouvě a faktuře přesnou identifikaci zařízení produktovým číslem výrobce (tzv. Part Number), v případě dodání licence Windows OS jinou formou než prostřednictvím výrobce (OEM), požadujeme identifikaci licence Windows pomocí Part Number výrobce OS a plným názvem licence. Zadavatel si vyhrazuje právo ověřit si konfiguraci HW a SW daného produktu u výrobce nebo autorizovaného distributora společnosti Microsoft, jestli odpovídá údajům uvedeným v nabídce, smlouvě a faktuře. |  |  | ano
| Barva v odstínech a kombinacích barev černá, šedá, stříbrná. |  |  | ano
Splnění technických parametrů prostřednictvím redukcí je možné pouze po předchozím schválení zadavatelem prostřednictvím dotazu v průběhu zadávacího řízení.

## Příklad vyplnění
VZOR VYPLNĚNÍ TABULEK PRO JEDNOTLIVÉ KONFIGURACE (nepřikládat do nabídky)
Funkcionalita / požadované parametry závazné pro dodavatele |  |  | min. / max. | Konfigurace 3 | Nabídka prodávajícího
[5 empty] | NB Dolly 15100 | Zde vyplňte označení výrobku (označení výrobce a typu nabízeného stolního počítače)
|  |  |  | Požadované parametry | Splňuje ANO/NE | Popis konkrétního splnění požadavku
CPU (procesor) | Passmark CPU (www.passmark.com) ke dni 08.05.2024. Viz Příloha č. 3 - Tabulka výkonů CPU ke dni 08.05.2024 nebo viz odkaz https://web.archive.org/web/20240508032408/https://www.cpubenchmark.net/high_end_cpus.html |  | min. | 15000 | ANO | 15560
| Podpora rozšíření instrukční sady AES |  |  | ano | ANO
| Virtualizace procesoru a síťové karty |  |  | ano | ANO
| Technologie 64 bit |  |  | ano | ANO
Operační paměť | Typ |  | min. | DDR5 | ANO | 16GB 1x16GB 2666MHz DDR5 Memory
| Celková instalovaná velikost |  | min. | 16 GB | ANO
UEFI/BIOS | Identifikace UEFI (Unified Extensible Firmware Interface) / BIOS musí obsahovat sériové číslo, informace o výrobci a modelu a licenční kód k produktu OS. |  |  | ano | ANO
| Možnost zabezpečení heslem proti neoprávněnému přístupu do BIOS |  |  | ano | ANO
| Možnost zablokování zavedení operačního systému z periferií |  |  | ano | ANO
| Možnost zablokování vybraných zařízení (periferií) tak, aby s nimi nemohl pracovat OS |  |  | ano | ANO
Pevný disk | SSD M2 slot |  | min. | 512 GB | ANO | 512GB NVME 2400/2000 SN530
| Rychlost čtení / zápis MB / sec |  | min. | 2000 / 2000 | ANO
Základní deska | Integrovaná síťová karta - 100/1000 Mbit/sec, RJ45 (možno použít externí redukci USB na RJ45 avšak nesmí dojít ke snížení požadovaného počtu volných USB a zachování plné funkčnosti síťového prvku), Wake on LAN, podpora 802.1X, PXE (Preboot eXecution Environment) |  |  | ano | ANO
| Integrovaná grafická karta | podpora práce více monitorů současně | min. | 2 | ANO
|  | rozhraní | min. | 1x digitální připojení k externímu monitoru (DP/HDMI standard/mini/micro) | ANO
| Integrovaná zvuková karta |  |  | ano | ANO
| TPM (Trusted Platform Module) chip verze TPM 2.0 |  |  | ano | ANO
| Integrovaná konektivita | USB 2.0, USB 4 (nebo vyšší) | min. | 3 - z toho min. 1x USB 4 (nebo vyšší) min. 2x konektor typ C, min. 1x konektor typ A specifikace rychlost portů: 2.0 480Mb/s; 3.0 5Gb/s; 3.1 10Gb/s; 3.2 20Gb/s; 4 40Gb/s; Thunderbolt 3 40Gb/s 4K | ANO
|  | bezdrátové připojení | min. | Wireles LAN 802.11 a/b/g/n/ac/ax, BlueTooth 5.0 LE | ANO
|  | 1x Jack konektor 3,5mm audio out a 1x Jack konektor 3,5mm audio in (může být společný) | min. | 1 | ANO
Display | Velikost úhlopříčky |  |  | min. 15,6" | ANO
| LCD barevný |  |  | ano | ANO
| Pracovní rozlišení bodů (š x v) |  | min. | 1920x1080 | ANO
| Provedení povrchu |  |  | matný | ANO
Baterie | Deklarovaná výdrž baterie dle testu MobileMark 2018 |  | min. | 8 hodin | ANO
Tělo NTB | Zabezpečení - slot pro mechanický bezpečnostní zámek |  |  | ano | ANO
| Hmotnost, včetně hlavní baterie |  | max. | 2,2 kg | ANO
Další integrované vybavení notebooku | Klávesnice: CZ, klávesy F1-F12, české rozložení kláves, podsvícená LED, odolná proti polití |  |  | ano | ANO
| Numerická klávesnice integrovaná |  |  | ano | ANO
| Polohový ovladač - Touch Pad s podporou vícedotykových gest, včetně levého a pravého tlačítka |  |  | ano | ANO
| Webkamera s rozlišením |  | min. | HD | ANO
| Audio: mikrofon + reproduktor (stereo) |  |  | ano | ANO
| Integrovaná čtečka otisku prstů |  |  | ano | ANO
| Interní čtečka čipových karet, kompatibilní s ISO IEC 7810 ID-1 a ISO IEC 7816, CCID, PC/SC. Řešení umístění čtečky čipových karet z přední strany je možné jen v případě, že při použití čipové karty dojde k jejímu úplnému zasunutí a nebude tedy hrozit její poškození či nechtěná manipulace s kartou. |  |  | ano | ANO
| Čtečka paměťových karet Media Card Reader - podpora min. standard micro SD, SDXC, SDHC |  |  | ano interní / externí | ANO | Interní
Další příslušenství
Napájecí zdroj | Adaptér napájecí 100 - 240V, 50-60 Hz - výkon odpovídající stabilnímu chodu sestavy, včetně síťového kabelu |  |  | ano | ANO
Dokovací stanice | Rozhraní: 4x USB z toho min.2x USB-A 3.2, + 1x USB-C volné i v případě připojení NB k dokovací stanici, 2 x digitální port pro současné připojení externích monitorů, Ethernet (100/1000 Mbit/sec, RJ45, Wake on LAN, podpora 802.1X, PXE (Preboot eXecution Environment)), MAC passthrough, napájecí adapter, napájení NB, stejný výrobce jako výrobce NB. Podpora 4k rozlišení při min. 60 Hz |  |  | ano | ANO
Externí kursorový ovladač (myš) | USB: min. 3 tlačítka, délka kabelu min. 1,5 m, symetrické provedení (pro praváky i leváky), rolovací kolečko, senzor laser nebo BlueTrack min. 1000 DPI, klasická velikost od 10 do 12 cm (ne malé notebookové) |  |  | ano | ANO | Gitech Wireless U185 černá
Externí klávesnice | USB: klasické rozložení CZ, klávesy F1-F12 a numerická klávesnice (tlačítko Enter a Shift zvětšené), české rozložení kláves, délka kabelu min. 1,5 m, klávesy s nízkým zdvihem, min. 101 kláves, protiskluzová úprava |  |  | ano | ANO | Gitech S131 for Business
Brašna | Brašna s uchem a s popruhem napevno přišitým nebo opatřeným kovovými sponami, velikost primárně uváděná výrobcem (tolerance max. 0,5 palce) odpovídající velikosti nabízeného Notebooku. |  |  | ano |  | MACOTA Eco Multi BASE 13-14.1"
Jednotná vzdálená správa | Vzdálená správa NB prostřednictvím MSSC požadována i hromadná aktualizace ovladačů a biosu |  |  | ano | ANO
Společné parametry
Systémová platforma | Základní předinstalované programové vybavení (image na disku) - OS OEM MS Windows 11 pro CZ 64 bit. OS dodá výrobce notebooku. Originální plná licence OS Windows 11 Professional v souladu s licenčními podmínkami výrobce operačního systému (Microsoft), splňující definici kvalifikujícího operačního systému dle Microsoft Product Terms: https://www.microsoft.com/en-us/licensing/product-licensing/windows Zadavatel požaduje pro každé jednotlivé zařízení jednu unikátní plnou licenci s unikátním aktivačním klíčem pro jednotlivou licenci. (Neakceptuje se dodání tzv. MAK- multikativačních klíčů, které se vztahují k upgrade licencím a ne k potřebné plné licenci). |  |  | ano | ANO
| Ostatní SW v ceně - instalační CD nebo DVD nebo USB flash disk s ovladači a managementem na vyžádání při nákupu. |  |  | ano | ANO
Záruka | Záruka: NB, dokovací stanice, myš, klávesnice, napájecí zdroj: - záruka v ČR garantovaná výrobcem dokončení opravy NBD on-site od nahlášení, ponechání vadného disku zákazníkovi. V případě použití výrobcem dodané OEM licence zadavatel požaduje garanci záruky a podpory od výrobce zařízení na kompletní systém (hardware + software). |  | min. | 60 měsíců NBD On site |  | 65 měsíců NBD On site
| Záruka baterie (při případné výměně vždy použít originální náhradní díl) |  | min. | 36 měsíců |  | 65 měsíců
| Záruka brašny |  | min. | 24 měsíců |  | 65 měsíců
| Řešení závad - rozsah servisních středisek, telefonní podpora a podpora prostřednictvím Internetu: Jediné kontaktní místo pro nahlášení poruch v celé ČR, servisní střediska pokrývající celé území ČR, možnost sledování servisních reportů prostřednictvím Internetu. Podpora poskytovaná prostřednictvím telefonní linky (zdarma nebo běžný účastnícký tarif) v českém /s lovenském jazyce musí být dostupná v pracovní dny minimálně v době od 8:00 do 17:00 hod. Podpora prostřednictvím internetu musí umožňovat stahování ovladačů a manuálů z internetu adresně pro konkrétní zadané sériové číslo zařízení nebo jiný unkátní identifikátor na zařízení. |  |  | ano | ANO
Ostatní | Zařízení musí splňovat: Nařízení Komise EU č. 617/2013 ze dne 26. června 2013, kterým se provádí směrnice Evropského parlamentu a Rady 2009/2009/125/ES, soulad s direktivou RoHS (Restriction of Use of Certain Hazardous Substances), certifikát EPEAT (Electronic Product Environmental Assessment Tool) |  |  | ano | ANO | https://www.epeat.net/search-computers-and-displays/….
| Požadujeme v nabídce, ve smlouvě a faktuře přesnou identifikaci zařízení produktovým číslem výrobce (tzv. Part Number), v případě dodání licence Windows OS jinou formou než prostřednictvím výrobce (OEM), požadujeme identifikaci licence Windows pomocí Part Number výrobce OS a plným názvem licence. Zadavatel si vyhrazuje právo ověřit si konfiguraci HW a SW daného produktu u výrobce nebo autorizovaného distributora společnosti Microsoft, jestli odpovídá údajům uvedeným v nabídce, smlouvě a faktuře. |  |  | ano | ANO
| Barva v odstínech a kombinacích barev černá, šedá, stříbrná. |  |  | ano | ANO
Splnění technických parametrů prostřednictvím redukcí je možné pouze po předchozím schválení zadavatelem prostřednictvím dotazu v průběhu zadávacího řízení.