## část II
Tabulka splnění minimálních technických podmínek
"Kryosprej"
veřejní zakázka malého rozsahu VZ-2024-000454
Předmět zakázky
Předmětem veřejné zakázky je dodávka, instalace, uvedení do provozu a zaškolení personálu 2 ks kryosprejů pro Kliniku chorob kožních a pohlavních fakultní nemocnice Olomouc.
název/typ, výrobce:
Technická specifikace | ANO / NE | poznámky *
Přístroj musí být urřen k léčbě kapalných dusíkem.
Přístroj musí být určen pro odstraňování bradavic a menších kožních lézí.
Přístroj musí dosahovat teploty min. -196 °C.
Objem min. 0,5l
Přístroj musí bezpečně udržovat kapalný dusík po dobu min. 20 hodin.
Přístroj musí být konstruován tak, aby zajišťoval plynulý tok tekutého dusíku.
Součást dodávky | ANO / NE | poznámky *
Součást dodávky jsou min. 2 ks čistící koncovky.
Součást dodávky je min. 10 ks koncovek.
Pravidelné prohlídky, servis a instruktáž | ANO / NE
Instruktáž personálu v rámci návodu k použití zdarma v souladu s aktuálním znění zákona č.375/2022 Sb. Zákon o zdravotnických prostředcích a diagnostických zdravotnických prostředcích in vitro a 22/1997 Sb. (ostatní přístroje) a jejich prováděcích vyhlášek
Obecné požadavky | ANO / NE
Délka záruky minimálně 2 roky, případně uveďte jinou delší (v letech)
* účastník v poznámce určí konkrétní dokument s upřesněním strany dokumentu, na základě kterého dokládá splnění požadovaných minimálních technických podmínek