## technické specifikace
Tabulka splnění minimálních podmínek
veřejná zakázka malého rozsahu VZ-2024-000469
"Vestavba do skladovacího kontejneru"
Název/typ zařízení, výrobce:
Předmět veřejné zakázky
Dodávka, instalace a uvedení do provozu vestavby do skladovacího kontejneru typu 24K pro tkáňovou banku Hemato-onkologické kliniky včetně provedení zaškolení personálu
Technická specifikace | ANO / NE | poznámky*
Zařízení musí být kompatabilní se stávajícími skladovacími kontejnery typu 24K, který je přítomný na zadávacím pracovišti.
Zařízení musí mít minimálně 37 stojanů v nerezovém provedení, vhodné do LIN (kapalného dusíku).
Každý stojan musí mít max. výšku 737 mm a musí mít vyměnitelné nerezové štítky s celonerezovým označením.
Každý stojan musí mít min. 10 skladovacích pozic pro kazety v 5ti patrech. Skladovány budou kazety typu NK500 od firmy Lineq s.r.o., které jsou standartně používány na zadávacím pracovišti.
Zařízení musí mít sklopné madlo.
Grafický nákres požadovaného se nachází na listu č. 2 "Grafický nákres vestavby".
Součást dodávky | ANO / NE | poznámky*
Součást dodávky jsou min. 2 ks pořadačů pro 14 kazet typu NK500 Double od firmy Lineq s.r.o.
Součást dodávky je pořadač pro 3 kazety typu NK500 Double od firmy Lineq s.r.o.
Součást dodávky jsou min. 3 ks pořadačů pro 2 kazety typu NK500 Double od firmy Lineq s.r.o.
Součást dodávky je teplotní datalogger se vstupem pro 2 externí sondy, měřícím rozsahem -200 až +260 °C, s rozlišením 0.1 °C a krytím IP67.
Součást dodávky je teplotní sonda včetně teplotní kolektoru a příchytky pro uchycení teplotního dataloggeru.
Pravidelné prohlídky, servis a instruktáž | ANO / NE
Instruktáž personálu v rámci návodu k použití zdarma v souladu s aktuálním znění zákona č.375/2022 Sb. Zákon o zdravotnických prostředcích a diagnostických zdravotnických prostředcích in vitro a 22/1997 Sb. (ostatní přístroje) a jejich prováděcích vyhlášek
Zajištění servisní podpory a náhradních dílů autorizovanou společností po celou dobu předpokládané životnosti přístroje
Obecné požadavky | ANO / NE
Délka záruky minimálně po dobu 24 měsíců, případně uveďte jinou delší
Životnost přístroje minimálně 8 let
*účastník v poznámce určí konkrétní dokument, s upřesněním strany dokumentu, na základě kterého dokládá splnění požadovaných minimálních technických podmínek