## technické specifikace
Tabulka splnění minimálních technických podmínek
Veřejná zakázka malého rozsahu VZ-2024-000759 "ELISA reader II"
Název zařízení:
Výrobce:
Předmět veřejné zakázky
Předmětem veřejné zakázky je dodávka, instalace, uvedení do provozu a zaškolení personálu k užívání, zajištění záručního a pozáručního servisu 1 ks ELISA readeru pro Hemato-onkologickou kliniku ve Fakultní nemocnici Olomouc.
Technická specifikace | ano/ne | *poznámky/skutečné parametry/odkazy
Přístroj musí být určen k detekci biologických, chemických nebo fyzikálních jevů vzorků v mikrotitračních destičkách.
Přístroj musí pracovat s min. 96-ti jamkovými mikrotitračními destičkami.
Přístroj musí mít integrovanou třepačku.
Přístroj musí být plně připraven k chodu během max. 1 minuty od jeho spuštění.
Přístroj musí být vybaven interferenčními filtry minimálně na vlnových délkách 405, 450, 490 (nebo 492) a 620 (nebo 630) nm.
Přístroj musí mít nastavitelné substituční filtry na vlnových délkám min. v rozsahu 400-700 nm.
Přístroj musí mít min. 8 kanálový optický systém.
Přístroj musí mít LED zdroj světla.
Přístroj/vyhodnocovací stanice musí mít interní paměť pro uchování min. 100 metod a min. 5 000 výsledků.
Přístroj musí mít ovládací rozhraní min. v anglickém jazyce.
Přístroj musí mít rozhraní pro připojení k PC ve formátu USB 1.1/2.0 nebo RS-232C.
Shoda zdravotnického prostředku in vitro posouzena podle IVD (98/79/ES) za splnění podmínek pro prodloužené přechodné období, nebo podle IVDR (746/2017) nařízení
Přístroj musí být kompatibilní s běžně dostupnými diagnostickými kity na trhu.
Součást dodávky | ano/ne | *poznámky/skutečné parametry/odkazy
Součást dodávky musí vyhodnocovací stanice (PC) se SW pro ovládání systému a zpracování naměřených dat, s minimálně těmito parametry: CPU dle Passmark (www.passmark.com) min. 19000 bodů, 16GB RAM, 2x digitální výstup DP/HDMI, SSD 500GB s rychlostí čtení/zápis 2000/2000 MB/sec, 4x USB port (z toho min. 2x na zadní straně), laserová nebo BlueTrack (min. 1000 DPI) drátová myš symetrická s min. 3 tlačítky a rolovacím kolečkem (velikost od 10 do 12 cm), drátová klávesnice s CZ rozložením (klávesy F1-F12, numerická klávesnice), min. Win 11 Pro (64bit) a aplikační SW, případné aktualizace SW zajišťující kompatibilitu s nainstalovanou verzí OS Microsoft (min. Win 11 Pro (64bit) - po dobu životnosti přístroje zdarma, bezpečnostní aktualizace zdarma po dobu servisní podpory přístroje (minimálně 8 let).
Součástí dodávky musí být záložní napájecí zdroj (UPS) po dobu min. 15 minut.
Pravidelné prohlídky, servis a instruktáž | ano/ne
Zajištění pravidelných předepsaných kontrol, revizí a validací minimálně v souladu s požadavkem výrobce a v souladu s aktuálním znění zákona č.375/2022 Sb. Zákon o zdravotnických prostředcích a diagnostických zdravotnických prostředcích in vitro a 22/1997 Sb. (ostatní přístroje) a jejich prováděcích vyhlášek po dobu záruky zdarma
Instruktáž personálu v rámci návodu k použití zdarma v souladu s aktuálním znění zákona č.375/2022 Sb. Zákon o zdravotnických prostředcích a diagnostických zdravotnických prostředcích in vitro a 22/1997 Sb. (ostatní přístroje) a jejich prováděcích vyhlášek
Zajištění servisní podpory a náhradních dílů autorizovanou společností po celou dobu předpokládané životnosti přístroje
Obecné požadavky | ano/ne
Délka záruky minimálně po dobu 24 měsíců, případně uveďte jinou delší
Životnost přístroje minimálně 8 let
účastník doplní takto označená pole
* účastník v poznámce určí konkrétní dokument s upřesněním strany dokumentu, na základě kterého dokládá splnění požadovaných minimálních technických podmínek