## technické specifikace
Tabulka splnění minimálních technických podmínek
Veřejná zakázka malého rozsahu VZ-2024-000847 "Suchá lázeň"
Název zařízení:
Výrobce:
Předmět veřejné zakázky
Předmětem veřejné zakázky je dodávka, instalace, uvedení do provozu a zaškolení personálu k užívání, zajištění záručního a pozáručního servisu 1 ks dvoublokové suché lázně pro Kliniku nukleární medicíny ve Fakultní nemocnici Olomouc.
Technická specifikace pro suchou lázeň | ano/ne | *poznámky/skutečné parametry/odkazy
Přístroj musí být určen k udržování homogenní teploty uvnitř bloku.
Přístroj musí mít min. 2 teplotní bloky.
Přístroj musí mít teplotní rozsah min. +5 až 200 °C.
Přístroj musí mít rozlišení po max. 0,1 °C.
Přístroj musí mít přesnost nastavení toploty po max. ±1 °C.
Přístroj musí dosahovat teplotní stability max. ±1 °C při 37 °C a max. ± 0,15 °C při 100 °C.
Přístroj musí mít teplotní uniformitu uvnitř bloku max. 0,2 °C při 37 °C a max. 0,25 °C při 100 °C.
Přístroj musí mít teplotní uniformitu mezi stejnými bloky max. 0,5 °C při 37 °C a max. 1 °C při 100 °C.
Přístroj se musí nahřát z 25 na 100 °C za max. 8 minut.
Přístroj se musí nahřát z 25 na 200 °C za max. 23 minut.
Přístroj musí mít nastavitelný čas zahřívání v rozmezí min. 1 minuta až 99 hodin 59 minut.
Technická specifikace pro výhřevný blok | ano/ne | *poznámky/skutečné parametry/odkazy
Přístroj musí být s náplní neporézních autoklávovatelných keramických kuliček.
Kuličky musí mít průměr v rozmězí max. 1,5-2,5 mm.
Přístroj musí ohřívat vzorky v nádobkách různého objemu.
Přístroj nesmí mít stanovenou kapacitu ohřívaných nádobek, tj. musí být flexibilní ohledně vkládání různě objemných mikrozkumavek, zkumavek, vialek, kivet a mikrotitračních destiček.
Součást dodávky je veškeré příslušenství a spotřební materiál nutný k okamžitému provozu.
Pravidelné prohlídky, servis a instruktáž | ano/ne
Zajištění pravidelných předepsaných kontrol, revizí a validací minimálně v souladu s požadavkem výrobce a v souladu s aktuálním znění zákona č.375/2022 Sb. Zákon o zdravotnických prostředcích a diagnostických zdravotnických prostředcích in vitro a 22/1997 Sb. (ostatní přístroje) a jejich prováděcích vyhlášek po dobu záruky zdarma
Instruktáž personálu v rámci návodu k použití zdarma v souladu s aktuálním znění zákona č.375/2022 Sb. Zákon o zdravotnických prostředcích a diagnostických zdravotnických prostředcích in vitro a 22/1997 Sb. (ostatní přístroje) a jejich prováděcích vyhlášek
Zajištění servisní podpory a náhradních dílů autorizovanou společností po celou dobu předpokládané životnosti přístroje
Obecné požadavky | ano/ne
Délka záruky minimálně po dobu 24 měsíců, případně uveďte jinou delší
Životnost přístroje minimálně 8 let
účastník doplní takto označená pole
* účastník v poznámce určí konkrétní dokument s upřesněním strany dokumentu, na základě kterého dokládá splnění požadovaných minimálních technických podmínek