## Rekapitulace stavby
Export Komplet | [27 empty] | 2.0 |  |  |  |  | False | False | {f2cbac38-46d0-4fd6-9752-061a307eab9e}
[19 empty] | >> skryté sloupce << | [12 empty] | 0,01 | 21
[32 empty] | 0,01 | 12
|  | REKAPITULACE STAVBY | [17 empty] | v --- níže se nacházejí doplnkové a pomocné údaje k sestavám --- v | [11 empty] | 0,001
|  | Kód: |  |  |  | 2024_17 | [25 empty] | 0,01
|  | Stavba: |  |  |  | Větrání tkáňové banky v 2.NP-objekt L Transfuzní stanice | [25 empty] | 0,01
|  | KSO: | [12 empty] | CC-CZ: |  | 1 | [14 empty] | 0,01
|  | Místo: |  |  |  | Olomouc | [8 empty] | Datum: |  | 31. 10. 2024 | [14 empty] | 0,01
|  | CZ-CPV: |  |  |  | 45000000-7 | [8 empty] | CZ-CPA: |  | 41 | [14 empty] | 0,01
|  | Zadavatel: | [12 empty] | IČ: | [16 empty] | 0,01
[15 empty] | DIČ: | [16 empty] | 0,01
0,01
|  | Zhotovitel: | [12 empty] | IČ: | [16 empty] | 0,01
[15 empty] | DIČ: | [16 empty] | 0,01
False
|  | Projektant: | [12 empty] | IČ: | [16 empty] | False
[15 empty] | DIČ: | [16 empty] | True
0,01
|  | Zpracovatel: | [12 empty] | IČ: | [16 empty] | 0,01
[15 empty] | DIČ: | [16 empty] | True
Poznámka:
|  | Cena bez DPH | [12 empty] | 0
[7 empty] | Sazba daně |  |  | Základ daně |  |  |  |  | Výše daně
|  | DPH | základní |  |  |  | 21% |  |  | 0 |  |  |  |  | 0
|  |  | snížená |  |  |  | 12% |  |  | 0 |  |  |  |  | 0
|  |  | zákl. přenesená |  |  |  | 21% |  |  | 0 |  |  |  |  | 0
|  |  | sníž. přenesená |  |  |  | 12% |  |  | 0 |  |  |  |  | 0
|  |  | nulová |  |  |  | 0% |  |  | 0 |  |  |  |  | 0
|  | Cena s DPH | [5 empty] | v |  |  | CZK |  |  |  | 0
|  | Projektant | [10 empty] | Zpracovatel
|  | Datum a podpis: | [6 empty] | Razítko |  |  |  | Datum a podpis: |  |  | Razítko
|  | Objednavatel | [10 empty] | Zhotovitel
|  | Datum a podpis: | [6 empty] | Razítko |  |  |  | Datum a podpis: |  |  | Razítko
REKAPITULACE OBJEKTŮ STAVBY A SOUPISŮ PRACÍ
| Kód: | [5 empty] | 2024_17
| Stavba: | [5 empty] | Větrání tkáňové banky v 2.NP-objekt L Transfuzní stanice
| Místo: | [5 empty] | Olomouc | [6 empty] | Datum: |  | 31. 10. 2024
| Zadavatel: | [12 empty] | Projektant: | [5 empty] | Informatívní údaje z listů zakázek
| Zhotovitel: | [12 empty] | Zpracovatel:
| Kód |  |  | Popis | [7 empty] | Cena bez DPH [CZK] |  |  |  |  | Cena s DPH [CZK] | Typ |  | z toho Ostat. náklady [CZK] | DPH [CZK] | Normohodiny [h] | DPH základní [CZK] | DPH snížená [CZK] | DPH základní přenesená [CZK] | DPH snížená přenesená [CZK] | Základna DPH základní | Základna DPH snížená | Základna DPH zákl. přenesená | Základna DPH sníž. přenesená | Základna DPH nulová
| Náklady z rozpočtů | [10 empty] | 0 |  |  |  |  | 0 |  |  | 0 | 0 | 103.4879 | 0 | 0 | 0 | 0 | 0 | 0 | 0 | 0 | 0 | D | 0 | ###NOIMPORT### | IMPORT | {f2cbac38-46d0-4fd6-9752-061a307eab9e} | {00000000-0000-0000-0000-000000000000}
/ |  | D.1.4.2 |  |  | Vytápění, chlazení | [6 empty] | 0 |  |  |  |  | 0 | STA |  | 0 | 0 | 103.4879 | 0 | 0 | 0 | 0 | 0 | 0 | 0 | 0 | 0 |  | 1 |  | IMPORT | {de616653-479b-472b-82dc-98419c3cda11} | {f2cbac38-46d0-4fd6-9752-061a307eab9e} | 2

## D.1.4.2 - Vytápění, chlazení
[9 empty] | >> skryté sloupce << | [9 empty] | {de616653-479b-472b-82dc-98419c3cda11}
2
| KRYCÍ LIST SOUPISU PRACÍ | [8 empty] | v --- níže se nacházejí doplnkové a pomocné údaje k sestavám --- v | [8 empty] | False
Stavba:
Větrání tkáňové banky v 2.NP-objekt L Transfuzní stanice
Objekt:
D.1.4.2 - Vytápění, chlazení
| KSO: |  |  |  |  | CC-CZ:
| Místo: |  | Olomouc |  |  | Datum: | 31. 10. 2024
| Zadavatel: |  |  |  |  | IČ:
DIČ:
| Zhotovitel: |  |  |  |  | IČ:
DIČ:
| Projektant: |  |  |  |  | IČ:
DIČ:
| Zpracovatel: |  |  |  |  | IČ:
DIČ:
Poznámka:
| Cena bez DPH | [5 empty] | 0
|  |  | Základ daně |  |  | Sazba daně | Výše daně
| DPH | základní | 0 |  |  | 21% | 0
|  | snížená | 0 |  |  | 12% | 0
|  | zákl. přenesená | 0 |  |  | 21% | 0
|  | sníž. přenesená | 0 |  |  | 12% | 0
|  | nulová | 0 |  |  | 0% | 0
| Cena s DPH |  |  | v | CZK |  | 0
| Projektant |  |  | Zpracovatel
| Datum a podpis: |  | Razítko | Datum a podpis: |  |  | Razítko
| Objednavatel |  |  | Zhotovitel
| Datum a podpis: |  | Razítko | Datum a podpis: |  |  | Razítko
REKAPITULACE ČLENĚNÍ SOUPISU PRACÍ
Stavba:
Větrání tkáňové banky v 2.NP-objekt L Transfuzní stanice
Objekt:
D.1.4.2 - Vytápění, chlazení
Místo: |  |  | Olomouc |  |  | Datum: | 31. 10. 2024
Zadavatel: | [5 empty] | Projektant:
Zhotovitel: | [5 empty] | Zpracovatel:
Kód dílu - Popis | [6 empty] | Cena celkem [CZK]
Náklady ze soupisu prací | [6 empty] | 0 | [12 empty] | -1
| HSV - Práce a dodávky HSV | [5 empty] | 0
| 9 - Ostatní konstrukce a práce, bourání | [5 empty] | 0
| 997 - Přesun sutě | [5 empty] | 0
| PSV - Práce a dodávky PSV | [5 empty] | 0
| 713 - Izolace tepelné | [5 empty] | 0
| 732 - Ústřední vytápění - strojovny | [5 empty] | 0
| 733 - Ústřední vytápění - rozvodné potrubí | [5 empty] | 0
| 734 - Ústřední vytápění - armatury | [5 empty] | 0
| 767 - Konstrukce zámečnické | [5 empty] | 0
| 783 - Dokončovací práce - nátěry | [5 empty] | 0
SOUPIS PRACÍ
Stavba:
Větrání tkáňové banky v 2.NP-objekt L Transfuzní stanice
Objekt:
D.1.4.2 - Vytápění, chlazení
Místo: |  |  | Olomouc |  |  | Datum: | 31. 10. 2024
Zadavatel: | [5 empty] | Projektant:
Zhotovitel: | [5 empty] | Zpracovatel:
PČ | Typ | Kód | Popis | MJ | Množství | J.cena [CZK] | Cena celkem [CZK] | Cenová soustava |  |  | DPH | J. Nh [h] | Nh celkem [h] | J. hmotnost [t] | Hmotnost celkem [t] | J. suť [t] | Suť Celkem [t]
Náklady soupisu celkem | [6 empty] | 0 | [5 empty] | 103.4879 |  | 0.4058 |  | 0.2353 |  | D | -1 | [10 empty] | 0
| D | HSV | Práce a dodávky HSV |  |  |  | 0 | [5 empty] | 6.8379 |  | 0.001536 |  | 0.0252 | 1 | D | 0 |  |  |  | ROZPOCET | [6 empty] | 0
| D | 9 | Ostatní konstrukce a práce, bourání |  |  |  | 0 | [5 empty] | 6.22 |  | 0.001536 |  | 0.0252 | 1 | D | 1 |  |  |  | ROZPOCET | [6 empty] | 0
1 | K | 943211111 | Montáž lešení prostorového rámového lehkého s podlahami zatížení do 200 kg/m2 v do 10 m | m3 | 25 |  | 0 | CS ÚRS 2024 02 |  |  | základní | 0.095 | 2.375 | 0 | 0 | 0 | 0 | 4 | K | 2 |  |  |  | ROZPOCET | 0 | 0 | 0 | 0 | 0 | 1 | 0 | 4 | 280733974
| VV |  | 10*2,5*1 |  | 25 | [13 empty] | VV | 2 | 2 | True | 1 | ROZPOCET
2 | K | 943211211 | Příplatek k lešení prostorovému rámovému lehkému s podlahami do 200 kg/m2 v do 10 m za každý den použití | m3 | 100 |  | 0 | CS ÚRS 2024 02 |  |  | základní | 0 | 0 | 0 | 0 | 0 | 0 | 4 | K | 2 |  |  |  | ROZPOCET | 0 | 0 | 0 | 0 | 0 | 1 | 0 | 4 | -1376414062
| VV |  | 25*4 |  | 100 | [13 empty] | VV | 2 | 2 | True | 1 | ROZPOCET
3 | K | 943211811 | Demontáž lešení prostorového rámového lehkého s podlahami zatížení do 200 kg/m2 v do 10 m | m3 | 25 |  | 0 | CS ÚRS 2024 02 |  |  | základní | 0.077 | 1.925 | 0 | 0 | 0 | 0 | 4 | K | 2 |  |  |  | ROZPOCET | 0 | 0 | 0 | 0 | 0 | 1 | 0 | 4 | 1792884426
4 | K | 977151119 | Jádrové vrty diamantovými korunkami do stavebních materiálů D přes 100 do 110 mm | m | 1.2 |  | 0 | CS ÚRS 2024 02 |  |  | základní | 1.6 | 1.92 | 0.00128 | 0.001536 | 0.021 | 0.0252 | 4 | K | 2 |  |  |  | ROZPOCET | 0 | 0 | 0 | 0 | 0 | 1 | 0 | 4 | -1831887627
| D | 997 | Přesun sutě |  |  |  | 0 | [5 empty] | 0.61793 |  | 0 |  | 0 | 1 | D | 1 |  |  |  | ROZPOCET | [6 empty] | 0
5 | K | 997002611 | Nakládání suti a vybouraných hmot | t | 0.223 |  | 0 | CS ÚRS 2024 02 |  |  | základní | 0.136 | 0.030328 | 0 | 0 | 0 | 0 | 4 | K | 2 |  |  |  | ROZPOCET | 0 | 0 | 0 | 0 | 0 | 1 | 0 | 4 | 1205179028
6 | K | 997013211 | Vnitrostaveništní doprava suti a vybouraných hmot pro budovy v do 6 m ručně | t | 0.223 |  | 0 | CS ÚRS 2024 02 |  |  | základní | 2.42 | 0.53966 | 0 | 0 | 0 | 0 | 4 | K | 2 |  |  |  | ROZPOCET | 0 | 0 | 0 | 0 | 0 | 1 | 0 | 4 | 1942299741
7 | K | 997013501 | Odvoz suti a vybouraných hmot na skládku nebo meziskládku do 1 km se složením | t | 0.223 |  | 0 | CS ÚRS 2024 02 |  |  | základní | 0.125 | 0.027875 | 0 | 0 | 0 | 0 | 4 | K | 2 |  |  |  | ROZPOCET | 0 | 0 | 0 | 0 | 0 | 1 | 0 | 4 | -1005732591
8 | K | 997013509 | Příplatek k odvozu suti a vybouraných hmot na skládku ZKD 1 km přes 1 km | t | 3.345 |  | 0 | CS ÚRS 2024 02 |  |  | základní | 0.006 | 0.02007 | 0 | 0 | 0 | 0 | 4 | K | 2 |  |  |  | ROZPOCET | 0 | 0 | 0 | 0 | 0 | 1 | 0 | 4 | 1108506520
| VV |  | 15*0,223 |  | 3.345 | [13 empty] | VV | 2 | 2 | True | 1 | ROZPOCET
9 | K | 997013871 | Poplatek za uložení stavebního odpadu na recyklační skládce (skládkovné) směsného stavebního a demoličního kód odpadu 17 09 04 | t | 0.223 |  | 0 | CS ÚRS 2024 02 |  |  | základní | 0 | 0 | 0 | 0 | 0 | 0 | 4 | K | 2 |  |  |  | ROZPOCET | 0 | 0 | 0 | 0 | 0 | 1 | 0 | 4 | 1325567868
| D | PSV | Práce a dodávky PSV |  |  |  | 0 | [5 empty] | 96.65 |  | 0.40427 |  | 0.2101 | 2 | D | 0 |  |  |  | ROZPOCET | [6 empty] | 0
| D | 713 | Izolace tepelné |  |  |  | 0 | [5 empty] | 7.86 |  | 0.0076464 |  | 0.0084 | 2 | D | 1 |  |  |  | ROZPOCET | [6 empty] | 0
10 | K | 713461811 | Odstranění izolace tepelné potrubí potrubními pouzdry staženými drátem tl do 100 mm | m | 20 |  | 0 | CS ÚRS 2024 02 |  |  | základní | 0.05 | 1 | 0 | 0 | 0.00042 | 0.0084 | 16 | K | 2 |  |  |  | ROZPOCET | 0 | 0 | 0 | 0 | 0 | 1 | 0 | 16 | -1428554423
11 | K | 713463121 | Montáž izolace tepelné potrubí potrubními pouzdry bez úpravy uchycenými sponami 1x | m | 12 |  | 0 | CS ÚRS 2024 02 |  |  | základní | 0.09 | 1.08 | 0 | 0 | 0 | 0 | 16 | K | 2 |  |  |  | ROZPOCET | 0 | 0 | 0 | 0 | 0 | 1 | 0 | 16 | -72429707
12 | M | 713713102 | Tepelná izolace K-flex ST DN 40 tl.32mm | m | 2 |  | 0 |  |  |  | základní | 0 | 0 | 0 | 0 | 0 | 0 | 32 | M | 2 |  |  |  | ROZPOCET | 0 | 0 | 0 | 0 | 0 | 1 | 0 | 16 | -1368178032
| P |  | Poznámka k položce: dodávka | [15 empty] | P | 2
13 | M | 713713103 | Tepelná izolace K-flex ST DN 50 tl. 40 mm | m | 38 |  | 0 |  |  |  | základní | 0 | 0 | 0 | 0 | 0 | 0 | 32 | M | 2 |  |  |  | ROZPOCET | 0 | 0 | 0 | 0 | 0 | 1 | 0 | 16 | -1320330948
| P |  | Poznámka k položce: dodávka | [15 empty] | P | 2
14 | M | 713713104 | Tepelná izolace K-flex +AL DN 50 tl. 40mm | m | 10 |  | 0 |  |  |  | základní | 0 | 0 | 0 | 0 | 0 | 0 | 32 | M | 2 |  |  |  | ROZPOCET | 0 | 0 | 0 | 0 | 0 | 1 | 0 | 16 | 1234060233
| P |  | Poznámka k položce: dodávka | [15 empty] | P | 2
15 | M | 28377046 | pouzdro izolační potrubní z pěnového polyetylenu 22/25mm | m | 12.24 |  | 0 | CS ÚRS 2024 02 |  |  | základní | 0 | 0 | 0.00011 | 0.0013464 | 0 | 0 | 32 | M | 2 |  |  |  | ROZPOCET | 0 | 0 | 0 | 0 | 0 | 1 | 0 | 16 | -358734444
| VV |  | 12*1,02 'Přepočtené koeficientem množství |  | 12.24 | [13 empty] | VV | 2 | 2 | False | 1 | ROZPOCET
16 | K | 713463132 | Montáž izolace tepelné potrubí potrubními pouzdry bez úpravy slepenými 1x tl izolace přes 25 do 50 mm | m | 40 |  | 0 | CS ÚRS 2024 02 |  |  | základní | 0.112 | 4.48 | 0.00011 | 0.0044 | 0 | 0 | 16 | K | 2 |  |  |  | ROZPOCET | 0 | 0 | 0 | 0 | 0 | 1 | 0 | 16 | -417618673
17 | K | 713463211 | Montáž izolace tepelné potrubí potrubními pouzdry s Al fólií staženými Al páskou 1x D do 50 mm | m | 10 |  | 0 | CS ÚRS 2024 02 |  |  | základní | 0.13 | 1.3 | 0.00019 | 0.0019 | 0 | 0 | 16 | K | 2 |  |  |  | ROZPOCET | 0 | 0 | 0 | 0 | 0 | 1 | 0 | 16 | 1348181585
18 | K | 998713201 | Přesun hmot procentní pro izolace tepelné v objektech v do 6 m | % | 160.206 |  | 0 | CS ÚRS 2024 02 |  |  | základní | 0 | 0 | 0 | 0 | 0 | 0 | 16 | K | 2 |  |  |  | ROZPOCET | 0 | 0 | 0 | 0 | 0 | 1 | 0 | 16 | 732419746
19 | K | 998713293 | Příplatek k přesunu hmot procentnímu pro izolace tepelné za zvětšený přesun do 500 m | % | 160.206 |  | 0 | CS ÚRS 2024 02 |  |  | základní | 0 | 0 | 0 | 0 | 0 | 0 | 16 | K | 2 |  |  |  | ROZPOCET | 0 | 0 | 0 | 0 | 0 | 1 | 0 | 16 | -565015124
| D | 732 | Ústřední vytápění - strojovny |  |  |  | 0 | [5 empty] | 0.932 |  | 0.00795 |  | 0.0045 | 2 | D | 1 |  |  |  | ROZPOCET | [6 empty] | 0
20 | K | 732201213 | Doprava a montáž chladící jednotky | kus | 1 |  | 0 |  |  |  | základní | 0 | 0 | 0 | 0 | 0 | 0 | 16 | K | 2 |  |  |  | ROZPOCET | 0 | 0 | 0 | 0 | 0 | 1 | 0 | 16 | 249155484
21 | K | 732201221 | Venkovní chladící jednotka LD (R32) 0200R | kus | 1 |  | 0 |  |  |  | základní | 0 | 0 | 0 | 0 | 0 | 0 | 16 | K | 2 |  |  |  | ROZPOCET | 0 | 0 | 0 | 0 | 0 | 1 | 0 | 16 | 375224072
| P |  | Poznámka k položce: dodávka + montáž Extra tiché provedení, chladící výkon při 35st.C - 38,2kW, chladící voda -1/+3, 30% etylenglykol, chladivo R32, hydraulický modul - tlakový zásobník 208l, expanzní tlaková nádoba 12l, pojistný ventil, oběhové čerpadlo 141kPa, izolátory chvění, 3x400V, P=17,2kW, Imax=47A, LwA=80,5dBA, LpA=49dBA v 10m, řízení p.č. 1 | [15 empty] | P | 2
22 | K | 7347340001 | Napuštění systému s etylen glykolem 310l, odvzdušnění systému | komp | 1 |  | 0 |  |  |  | základní | 0 | 0 | 0 | 0 | 0 | 0 | 16 | K | 2 |  |  |  | ROZPOCET | 0 | 0 | 0 | 0 | 0 | 1 | 0 | 16 | 178211330
| P |  | Poznámka k položce: vč. dodávky etylen glykolu | [15 empty] | P | 2
23 | K | 732420811 | Demontáž čerpadla oběhového spirálního DN 25 | kus | 1 |  | 0 | CS ÚRS 2024 02 |  |  | základní | 0.42 | 0.42 | 7e-05 | 7e-05 | 0.0045 | 0.0045 | 16 | K | 2 |  |  |  | ROZPOCET | 0 | 0 | 0 | 0 | 0 | 1 | 0 | 16 | 825262268
24 | K | 732421402 | Čerpadlo teplovodní mokroběžné závitové oběhové DN 25 výtlak do 4,0 m průtok 2,2 m3/h PN 10 pro vytápění | soubor | 1 |  | 0 | CS ÚRS 2024 02 |  |  | základní | 0.512 | 0.512 | 0.00788 | 0.00788 | 0 | 0 | 16 | K | 2 |  |  |  | ROZPOCET | 0 | 0 | 0 | 0 | 0 | 1 | 0 | 16 | 390843604
| P |  | Poznámka k položce: ALPKA2 25-40 180 1x230V, 0,98 m3/hod | [15 empty] | P | 2
25 | K | 998732201 | Přesun hmot procentní pro strojovny v objektech v do 6 m | % | 8149.82 |  | 0 | CS ÚRS 2024 02 |  |  | základní | 0 | 0 | 0 | 0 | 0 | 0 | 16 | K | 2 |  |  |  | ROZPOCET | 0 | 0 | 0 | 0 | 0 | 1 | 0 | 16 | 2056539315
26 | K | 998732293 | Příplatek k přesunu hmot procentnímu pro strojovny za zvětšený přesun do 500 m | % | 8149.82 |  | 0 | CS ÚRS 2024 02 |  |  | základní | 0 | 0 | 0 | 0 | 0 | 0 | 16 | K | 2 |  |  |  | ROZPOCET | 0 | 0 | 0 | 0 | 0 | 1 | 0 | 16 | -604581629
| D | 733 | Ústřední vytápění - rozvodné potrubí |  |  |  | 0 | [5 empty] | 51.228 |  | 0.34082 |  | 0.0852 | 2 | D | 1 |  |  |  | ROZPOCET | [6 empty] | 0
27 | K | 733110806 | Demontáž potrubí ocelového závitového DN přes 15 do 32 | m | 10 |  | 0 | CS ÚRS 2024 02 |  |  | základní | 0.053 | 0.53 | 2e-05 | 0.0002 | 0.0032 | 0.032 | 16 | K | 2 |  |  |  | ROZPOCET | 0 | 0 | 0 | 0 | 0 | 1 | 0 | 16 | 1489139258
28 | K | 733110808 | Demontáž potrubí ocelového závitového DN přes 32 do 50 | m | 10 |  | 0 | CS ÚRS 2024 02 |  |  | základní | 0.103 | 1.03 | 5e-05 | 0.0005 | 0.00532 | 0.0532 | 16 | K | 2 |  |  |  | ROZPOCET | 0 | 0 | 0 | 0 | 0 | 1 | 0 | 16 | 1616847172
29 | K | 733111112 | Potrubí ocelové závitové černé bezešvé běžné v kotelnách nebo strojovnách DN 10 | m | 1 |  | 0 | CS ÚRS 2024 02 |  |  | základní | 0.407 | 0.407 | 0.00117 | 0.00117 | 0 | 0 | 16 | K | 2 |  |  |  | ROZPOCET | 0 | 0 | 0 | 0 | 0 | 1 | 0 | 16 | -625616135
30 | K | 733111113 | Potrubí ocelové závitové černé bezešvé běžné v kotelnách nebo strojovnách DN 15 | m | 1 |  | 0 | CS ÚRS 2024 02 |  |  | základní | 0.427 | 0.427 | 0.00158 | 0.00158 | 0 | 0 | 16 | K | 2 |  |  |  | ROZPOCET | 0 | 0 | 0 | 0 | 0 | 1 | 0 | 16 | -1928226318
31 | K | 733111114 | Potrubí ocelové závitové černé bezešvé běžné v kotelnách nebo strojovnách DN 20 | m | 12 |  | 0 | CS ÚRS 2024 02 |  |  | základní | 0.459 | 5.508 | 0.00199 | 0.02388 | 0 | 0 | 16 | K | 2 |  |  |  | ROZPOCET | 0 | 0 | 0 | 0 | 0 | 1 | 0 | 16 | -227208540
32 | K | 733111117 | Potrubí ocelové závitové černé bezešvé běžné v kotelnách nebo strojovnách DN 40 | m | 2 |  | 0 | CS ÚRS 2024 02 |  |  | základní | 0.691 | 1.382 | 0.0044 | 0.0088 | 0 | 0 | 16 | K | 2 |  |  |  | ROZPOCET | 0 | 0 | 0 | 0 | 0 | 1 | 0 | 16 | -1660785969
33 | K | 722232305 | Kompenzátor gumový G 2" PN 16 do 100°C s 2x vnitřním závitem | kus | 1 |  | 0 | CS ÚRS 2024 02 |  |  | základní | 0.41 | 0.41 | 0.00277 | 0.00277 | 0 | 0 | 16 | K | 2 |  |  |  | ROZPOCET | 0 | 0 | 0 | 0 | 0 | 1 | 0 | 16 | -1268838280
34 | K | 733111118 | Potrubí ocelové závitové černé bezešvé běžné v kotelnách nebo strojovnách DN 50 | m | 48 |  | 0 | CS ÚRS 2024 02 |  |  | základní | 0.784 | 37.632 | 0.00629 | 0.30192 | 0 | 0 | 16 | K | 2 |  |  |  | ROZPOCET | 0 | 0 | 0 | 0 | 0 | 1 | 0 | 16 | 1571328716
35 | K | 733113112 | Příplatek k potrubí z trubek ocelových černých závitových za zhotovení závitové ocelové přípojky DN 10 | kus | 2 |  | 0 | CS ÚRS 2024 02 |  |  | základní | 0.227 | 0.454 | 0 | 0 | 0 | 0 | 16 | K | 2 |  |  |  | ROZPOCET | 0 | 0 | 0 | 0 | 0 | 1 | 0 | 16 | -747750197
36 | K | 733113113 | Příplatek k potrubí z trubek ocelových černých závitových za zhotovení závitové ocelové přípojky DN 15 | kus | 2 |  | 0 | CS ÚRS 2024 02 |  |  | základní | 0.237 | 0.474 | 0 | 0 | 0 | 0 | 16 | K | 2 |  |  |  | ROZPOCET | 0 | 0 | 0 | 0 | 0 | 1 | 0 | 16 | -255681055
37 | K | 733113114 | Příplatek k potrubí z trubek ocelových černých závitových za zhotovení závitové ocelové přípojky DN 20 | kus | 1 |  | 0 | CS ÚRS 2024 02 |  |  | základní | 0.35 | 0.35 | 0 | 0 | 0 | 0 | 16 | K | 2 |  |  |  | ROZPOCET | 0 | 0 | 0 | 0 | 0 | 1 | 0 | 16 | 1373211756
38 | K | 733113117 | Příplatek k potrubí z trubek ocelových černých závitových za zhotovení závitové ocelové přípojky DN 40 | kus | 1 |  | 0 | CS ÚRS 2024 02 |  |  | základní | 0.752 | 0.752 | 0 | 0 | 0 | 0 | 16 | K | 2 |  |  |  | ROZPOCET | 0 | 0 | 0 | 0 | 0 | 1 | 0 | 16 | 117845750
39 | K | 733190107 | Zkouška těsnosti potrubí ocelové závitové DN do 40 | m | 16 |  | 0 | CS ÚRS 2024 02 |  |  | základní | 0.021 | 0.336 | 0 | 0 | 0 | 0 | 16 | K | 2 |  |  |  | ROZPOCET | 0 | 0 | 0 | 0 | 0 | 1 | 0 | 16 | -2129089992
40 | K | 733190108 | Zkouška těsnosti potrubí ocelové závitové DN přes 40 do 50 | m | 48 |  | 0 | CS ÚRS 2024 02 |  |  | základní | 0.032 | 1.536 | 0 | 0 | 0 | 0 | 16 | K | 2 |  |  |  | ROZPOCET | 0 | 0 | 0 | 0 | 0 | 1 | 0 | 16 | -89910777
41 | M | 196D899301 | Uložení potrubí do DN 50 | komp | 48 |  | 0 |  |  |  | základní | 0 | 0 | 0 | 0 | 0 | 0 | 32 | M | 2 |  |  |  | ROZPOCET | 0 | 0 | 0 | 0 | 0 | 1 | 0 | 16 | 1092802780
| P |  | Poznámka k položce: Typové uložení trubního rozvodu. Skladba : kotva/hmoždina, konzola, závitová tyč/šroub, trubková objímka, včetně šroubů a matic, podložek. Jednotková hmotnost cca. 0,75kg | [15 empty] | P | 2
42 | M | 196D899221 | Značení potrubí - štítky | kus | 8 |  | 0 |  |  |  | základní | 0 | 0 | 0 | 0 | 0 | 0 | 32 | M | 2 |  |  |  | ROZPOCET | 0 | 0 | 0 | 0 | 0 | 1 | 0 | 16 | -917686068
| P |  | Poznámka k položce: Nápis na štítku - směr proudění, druh kapaliny | [15 empty] | P | 2
43 | K | 998733201 | Přesun hmot procentní pro rozvody potrubí v objektech v do 6 m | % | 838.668 |  | 0 | CS ÚRS 2024 02 |  |  | základní | 0 | 0 | 0 | 0 | 0 | 0 | 16 | K | 2 |  |  |  | ROZPOCET | 0 | 0 | 0 | 0 | 0 | 1 | 0 | 16 | 1237027407
44 | K | 998733293 | Příplatek k přesunu hmot procentnímu pro rozvody potrubí za zvětšený přesun do 500 m | % | 838.668 |  | 0 | CS ÚRS 2024 02 |  |  | základní | 0 | 0 | 0 | 0 | 0 | 0 | 16 | K | 2 |  |  |  | ROZPOCET | 0 | 0 | 0 | 0 | 0 | 1 | 0 | 16 | 1559179142
| D | 734 | Ústřední vytápění - armatury |  |  |  | 0 | [5 empty] | 15.998 |  | 0.03465 |  | 0.112 | 2 | D | 1 |  |  |  | ROZPOCET | [6 empty] | 0
45 | K | 734100811 | Demontáž armatury přírubové se dvěma přírubami DN do 50 | kus | 8 |  | 0 | CS ÚRS 2024 02 |  |  | základní | 0.52 | 4.16 | 2e-05 | 0.00016 | 0.014 | 0.112 | 16 | K | 2 |  |  |  | ROZPOCET | 0 | 0 | 0 | 0 | 0 | 1 | 0 | 16 | 1937638003
46 | K | 734211120 | Ventil závitový odvzdušňovací G 1/2 PN 14 do 120°C automatický | kus | 2 |  | 0 | CS ÚRS 2024 02 |  |  | základní | 0.103 | 0.206 | 0.00024 | 0.00048 | 0 | 0 | 16 | K | 2 |  |  |  | ROZPOCET | 0 | 0 | 0 | 0 | 0 | 1 | 0 | 16 | -928672327
47 | K | 734220104 | Ventil závitový regulační přímý G 6/4 PN 20 do 100°C vyvažovací bez vypouštění | kus | 1 |  | 0 | CS ÚRS 2024 02 |  |  | základní | 0.35 | 0.35 | 0.00087 | 0.00087 | 0 | 0 | 16 | K | 2 |  |  |  | ROZPOCET | 0 | 0 | 0 | 0 | 0 | 1 | 0 | 16 | -859462564
48 | K | 734291123 | Kohout plnící a vypouštěcí G 1/2 PN 10 do 90°C závitový | kus | 2 |  | 0 | CS ÚRS 2024 02 |  |  | základní | 0.082 | 0.164 | 0.00022 | 0.00044 | 0 | 0 | 16 | K | 2 |  |  |  | ROZPOCET | 0 | 0 | 0 | 0 | 0 | 1 | 0 | 16 | 1773901011
49 | K | 734291254 | Filtr závitový pro topné a chladicí systémy přímý G 3/4 PN 16 do 160°C s vnitřními závity | kus | 1 |  | 0 | CS ÚRS 2024 02 |  |  | základní | 0.206 | 0.206 | 0.00033 | 0.00033 | 0 | 0 | 16 | K | 2 |  |  |  | ROZPOCET | 0 | 0 | 0 | 0 | 0 | 1 | 0 | 16 | 476115026
50 | K | 734291258 | Filtr závitový pro topné a chladicí systémy přímý G 2 PN 16 do 160°C s vnitřními závity | kus | 1 |  | 0 | CS ÚRS 2024 02 |  |  | základní | 0.422 | 0.422 | 0.00173 | 0.00173 | 0 | 0 | 16 | K | 2 |  |  |  | ROZPOCET | 0 | 0 | 0 | 0 | 0 | 1 | 0 | 16 | -1012903221
51 | K | 734292771 | Kohout kulový přímý G 3/8 PN 42 do 185°C plnoprůtokový s koulí DADO vnitřní závit | kus | 2 |  | 0 | CS ÚRS 2024 02 |  |  | základní | 0.14 | 0.28 | 0.00018 | 0.00036 | 0 | 0 | 16 | K | 2 |  |  |  | ROZPOCET | 0 | 0 | 0 | 0 | 0 | 1 | 0 | 16 | -1603254688
52 | K | 734292773 | Kohout kulový přímý G 3/4 PN 42 do 185°C plnoprůtokový s koulí DADO vnitřní závit | kus | 2 |  | 0 | CS ÚRS 2024 02 |  |  | základní | 0.2 | 0.4 | 0.00035 | 0.0007 | 0 | 0 | 16 | K | 2 |  |  |  | ROZPOCET | 0 | 0 | 0 | 0 | 0 | 1 | 0 | 16 | 2067354202
53 | K | 734292777 | Kohout kulový přímý G 2 PN 42 do 185°C plnoprůtokový s koulí DADO vnitřní závit | kus | 4 |  | 0 | CS ÚRS 2024 02 |  |  | základní | 0.41 | 1.64 | 0.00186 | 0.00744 | 0 | 0 | 16 | K | 2 |  |  |  | ROZPOCET | 0 | 0 | 0 | 0 | 0 | 1 | 0 | 16 | -300441655
54 | K | 734295021 | Směšovací ventil otopných a chladicích systémů závitový třícestný G 3/4" se servomotorem | kus | 1 |  | 0 | CS ÚRS 2024 02 |  |  | základní | 0.258 | 0.258 | 0.00145 | 0.00145 | 0 | 0 | 16 | K | 2 |  |  |  | ROZPOCET | 0 | 0 | 0 | 0 | 0 | 1 | 0 | 16 | 1275005611
| P |  | Poznámka k položce: Třícestný regulační ventil V5013R1071, závitový s pohonem kvs4 | [15 empty] | P | 2
55 | K | 734295024 | Směšovací ventil otopných a chladicích systémů závitový třícestný G 6/4" se servomotorem | kus | 1 |  | 0 | CS ÚRS 2024 02 |  |  | základní | 0.433 | 0.433 | 0.00377 | 0.00377 | 0 | 0 | 16 | K | 2 |  |  |  | ROZPOCET | 0 | 0 | 0 | 0 | 0 | 1 | 0 | 16 | -1904204273
| P |  | Poznámka k položce: Třícestný regulační ventil V5013R1081, závitový s pohonem kvs25 | [15 empty] | P | 2
56 | K | 734411117 | Teploměr technický s pevným stonkem a jímkou zadní připojení průměr 80 mm délky 100 mm | kus | 4 |  | 0 | CS ÚRS 2024 02 |  |  | základní | 0.381 | 1.524 | 0.00053 | 0.00212 | 0 | 0 | 16 | K | 2 |  |  |  | ROZPOCET | 0 | 0 | 0 | 0 | 0 | 1 | 0 | 16 | -339116462
| P |  | Poznámka k položce: 2* teploměr rozsah -5 až +30 st. C 2* teploměr rozsah +20 až +90 st. C | [15 empty] | P | 2
57 | K | 734411601 | Ochranná jímka se závitem do G 1 | kus | 4 |  | 0 | CS ÚRS 2024 02 |  |  | základní | 1.329 | 5.316 | 0.00312 | 0.01248 | 0 | 0 | 16 | K | 2 |  |  |  | ROZPOCET | 0 | 0 | 0 | 0 | 0 | 1 | 0 | 16 | -130941387
58 | K | 734421102 | Tlakoměr s pevným stonkem a zpětnou klapkou tlak 0-16 bar průměr 63 mm spodní připojení | kus | 1 |  | 0 | CS ÚRS 2024 02 |  |  | základní | 0.433 | 0.433 | 0.00147 | 0.00147 | 0 | 0 | 16 | K | 2 |  |  |  | ROZPOCET | 0 | 0 | 0 | 0 | 0 | 1 | 0 | 16 | 1179613524
| P |  | Poznámka k položce: rozsah 0-400 kPa | [15 empty] | P | 2
59 | K | 734424102 | Kondenzační smyčka k přivaření stočená PN 250 do 300°C | kus | 1 |  | 0 | CS ÚRS 2024 02 |  |  | základní | 0.206 | 0.206 | 0.00085 | 0.00085 | 0 | 0 | 16 | K | 2 |  |  |  | ROZPOCET | 0 | 0 | 0 | 0 | 0 | 1 | 0 | 16 | -1556939626
60 | K | 998734201 | Přesun hmot procentní pro armatury v objektech v do 6 m | % | 500.1 |  | 0 | CS ÚRS 2024 02 |  |  | základní | 0 | 0 | 0 | 0 | 0 | 0 | 16 | K | 2 |  |  |  | ROZPOCET | 0 | 0 | 0 | 0 | 0 | 1 | 0 | 16 | -1838922501
61 | K | 998734293 | Příplatek k přesunu hmot procentnímu pro armatury za zvětšený přesun do 500 m | % | 500.1 |  | 0 | CS ÚRS 2024 02 |  |  | základní | 0 | 0 | 0 | 0 | 0 | 0 | 16 | K | 2 |  |  |  | ROZPOCET | 0 | 0 | 0 | 0 | 0 | 1 | 0 | 16 | -1911411471
| D | 767 | Konstrukce zámečnické |  |  |  | 0 | [5 empty] | 15 |  | 0.01 |  | 0 | 2 | D | 1 |  |  |  | ROZPOCET | [6 empty] | 0
62 | K | 767995116 | Montáž atypických zámečnických konstrukcí hmotnosti přes 100 do 250 kg | kg | 200 |  | 0 | CS ÚRS 2024 02 |  |  | základní | 0.075 | 15 | 5e-05 | 0.01 | 0 | 0 | 16 | K | 2 |  |  |  | ROZPOCET | 0 | 0 | 0 | 0 | 0 | 1 | 0 | 16 | -2078468274
63 | K | R765101101 | Sonda do střešní konstrukce 4m2 | komp | 1 |  | 0 |  |  |  | základní | 0 | 0 | 0 | 0 | 0 | 0 | 512 | K | 2 |  |  |  | ROZPOCET | 0 | 0 | 0 | 0 | 0 | 1 | 0 | 512 | -938196408
| P |  | Poznámka k položce: Odkrytí stávající střešní konstrukce, vč. podbití, tep.izolace - 4m2 Opětovné zakrytí po provedení sondy - předpoklad - tep. izolace, OSB desky, střešná krytina (asfaltový pás) Skladba nové střešní konstrukce bude provedena dle skutečnosti | [15 empty] | P | 2
64 | M | R767101101 | Ocelová pozinkovaná konstrukce - plošina | kg | 200 |  | 0 |  |  |  | základní | 0 | 0 | 0 | 0 | 0 | 0 | 32 | M | 2 |  |  |  | ROZPOCET | 0 | 0 | 0 | 0 | 0 | 1 | 0 | 16 | -63073875
65 | K | 998767201 | Přesun hmot procentní pro zámečnické konstrukce v objektech v do 6 m | % | 424 |  | 0 | CS ÚRS 2024 02 |  |  | základní | 0 | 0 | 0 | 0 | 0 | 0 | 16 | K | 2 |  |  |  | ROZPOCET | 0 | 0 | 0 | 0 | 0 | 1 | 0 | 16 | -577081002
66 | K | 998767293 | Příplatek k přesunu hmot procentnímu pro zámečnické konstrukce za zvětšený přesun do 500 m | % | 424 |  | 0 | CS ÚRS 2024 02 |  |  | základní | 0 | 0 | 0 | 0 | 0 | 0 | 16 | K | 2 |  |  |  | ROZPOCET | 0 | 0 | 0 | 0 | 0 | 1 | 0 | 16 | -194027717
| D | 783 | Dokončovací práce - nátěry |  |  |  | 0 | [5 empty] | 5.632 |  | 0.0032 |  | 0 | 2 | D | 1 |  |  |  | ROZPOCET | [6 empty] | 0
67 | K | 783614551 | Základní jednonásobný syntetický nátěr potrubí DN do 50 mm | m | 64 |  | 0 | CS ÚRS 2024 02 |  |  | základní | 0.028 | 1.792 | 2e-05 | 0.00128 | 0 | 0 | 16 | K | 2 |  |  |  | ROZPOCET | 0 | 0 | 0 | 0 | 0 | 1 | 0 | 16 | 749947172
68 | K | 783617611 | Krycí dvojnásobný syntetický nátěr potrubí DN do 50 mm | m | 64 |  | 0 | CS ÚRS 2024 02 |  |  | základní | 0.06 | 3.84 | 3e-05 | 0.00192 | 0 | 0 | 16 | K | 2 |  |  |  | ROZPOCET | 0 | 0 | 0 | 0 | 0 | 1 | 0 | 16 | 132827776