## technické specifikace
Tabulka splnění minimálních technických podmínek
Veřejná zakázka malého rozsahu VZ-2024-00969 "Termostat"
Název zařízení:
Výrobce:
Předmět veřejné zakázky
Předmětem veřejné zakázky je dodávka, instalace, uvedení do provozu a zaškolení personálu k užívání, zajištění záručního a pozáručního servisu na 2 ks termostatu včetně příslušenství pro Ústav klinické a molekulární patologie ve Fakultní nemocnici Olomouc.
Technická specifikace | ano/ne | *poznámky/skutečné parametry/odkazy
Přístroj musí být nechlazený a musí být určen pro laboratoře rutinního provozu.
Přístroj musí pracovat bez CO2.
Přístroj musí mít užitečný objem minimálně 150 l.
Přístroj musí mít teplotu nastavitelnou v rozsahu minimálně od +5 °C od okolní teploty do +100 °C.
Přístroj musí mít nastavitelný časovač v rozmezí minimálně 1 minuta až 99 hodin a 59 minut.
Přístroj musí mít displej, zobrazující minimálně aktuální teplotu uvnitř přístroje.
Přístroj musí mít bezsparou komoru z nerezové oceli nebo slitiny nerezu a mědi.
Přístroj musí mít vnitřní skleněné dveře.
Přístroj musí mít funkci ochrany proti přehřátí.
Přístroj musí mít kapacitu na minimálně 2 police.
Součást dodávky pro turniket | ano/ne | *poznámky/skutečné parametry/odkazy
Součást dodávky jsou min. 2 ks polic (pokud již nejsou součástí přístroje).
Součást dodávky je vstupní validace v místě instalace.
Pravidelné prohlídky, servis a instruktáž | ano/ne
Zajištění pravidelných předepsaných kontrol, revizí a validací minimálně v souladu s požadavkem výrobce a v souladu s aktuálním znění zákona č.375/2022 Sb. Zákon o zdravotnických prostředcích a diagnostických zdravotnických prostředcích in vitro a 22/1997 Sb. (ostatní přístroje) a jejich prováděcích vyhlášek po dobu záruky zdarma
Instruktáž personálu v rámci návodu k použití zdarma v souladu s aktuálním znění zákona č.375/2022 Sb. Zákon o zdravotnických prostředcích a diagnostických zdravotnických prostředcích in vitro a 22/1997 Sb. (ostatní přístroje) a jejich prováděcích vyhlášek
Zajištění servisní podpory a náhradních dílů autorizovanou společností po celou dobu předpokládané životnosti přístroje
Obecné požadavky | ano/ne
Délka záruky minimálně po dobu 24 měsíců, případně uveďte jinou delší
Životnost přístroje minimálně 8 let
účastník doplní takto označená pole
* účastník v poznámce určí konkrétní dokument s upřesněním strany dokumentu, na základě kterého dokládá splnění požadovaných minimálních technických podmínek