## Rekapitulace stavby
Export Komplet | [28 empty] | 2.0 | [5 empty] | False | False | {32e5da96-a053-4584-afa2-b34e895e6c1c}
[20 empty] | >> skryté sloupce << | [13 empty] | 0,01 | 21
[34 empty] | 0,01 | 12
|  | REKAPITULACE STAVBY | [18 empty] | v --- níže se nacházejí doplnkové a pomocné údaje k sestavám --- v | [11 empty] | Návod na vyplnění | 0,001
|  | Kód: |  |  |  |  | LJ01 | [25 empty] | Měnit lze pouze buňky se žlutým podbarvením! 1) na prvním listu Rekapitulace stavby vyplňte v sestavě a) Souhrnný list - údaje o Uchazeči (přenesou se do ostatních sestav i v jiných listech) b) Rekapitulace objektů - potřebné Ostatní náklady 2) na vybraných listech vyplňte v sestavě a) Krycí list - údaje o Uchazeči, pokud se liší od údajů o Uchazeči na Souhrnném listu (údaje se přenesou do ostatních sestav v daném listu) b) Rekapitulace rozpočtu - potřebné Ostatní náklady c) Celkové náklady za stavbu - ceny u položek - množství, pokud má žluté podbarvení - a v případě potřeby poznámku (ta je ve skrytém sloupci) | 0,01
|  | Stavba: |  |  |  |  | RAMPA U OBJEKTU WJ PRÁDELNA | [26 empty] | 0,01
|  | KSO: | [13 empty] | CC-CZ: | [17 empty] | 0,01
|  | Místo: | [13 empty] | Datum: |  | 28. 11. 2024 | [15 empty] | 0,01
0,01
|  | Zadavatel: | [13 empty] | IČ: | [17 empty] | 0,01
[16 empty] | DIČ: | [17 empty] | 0,01
0,01
|  | Uchazeč: | [13 empty] | IČ: |  | Vyplň údaj | [15 empty] | 0,01
|  |  | Vyplň údaj | [12 empty] | DIČ: |  | Vyplň údaj | [15 empty] | 0,01
False
|  | Projektant: | [13 empty] | IČ: | [17 empty] | False
[16 empty] | DIČ: | [17 empty] | True
0,01
|  | Zpracovatel: | [13 empty] | IČ: | [17 empty] | 0,01
[16 empty] | DIČ: | [17 empty] | True
Poznámka:
Položky označené D+M (dodávka + montáž) se oceňují včetně přesunu hmot. Ostatní vlastní položky jsou založeny na cenové soustavě URS. Veškeré prvky a konstrukce se oceňují jako kompletní, včetně detailů, pomocných prací (vysekání drážek, doklinkování, vysekání kapes, lože apod.). Jakýkoliv rozpor mezi PD a Soupisem prací je nutné na základě důsledné kontroly zhotovitelem neprodleně oznámit.
|  | Cena bez DPH | [13 empty] | 0
[8 empty] | Sazba daně |  |  | Základ daně |  |  |  |  | Výše daně
|  | DPH |  | základní |  |  |  | 21% |  |  | 0 |  |  |  |  | 0
|  |  |  | snížená |  |  |  | 12% |  |  | 0 |  |  |  |  | 0
|  |  |  | zákl. přenesená |  |  |  | 21% |  |  | 0 |  |  |  |  | 0
|  |  |  | sníž. přenesená |  |  |  | 12% |  |  | 0 |  |  |  |  | 0
|  |  |  | nulová |  |  |  | 0% |  |  | 0 |  |  |  |  | 0
|  | Cena s DPH | [6 empty] | v |  |  | CZK |  |  |  | 0
|  | Projektant | [11 empty] | Zpracovatel
|  | Datum a podpis: | [7 empty] | Razítko |  |  |  | Datum a podpis: |  |  | Razítko
|  | Objednavatel | [11 empty] | Uchazeč
|  | Datum a podpis: | [7 empty] | Razítko |  |  |  | Datum a podpis: |  |  | Razítko
REKAPITULACE OBJEKTŮ STAVBY A SOUPISŮ PRACÍ
| Kód: | [6 empty] | LJ01
| Stavba: | [6 empty] | RAMPA U OBJEKTU WJ PRÁDELNA
| Místo: | [13 empty] | Datum: |  | 28. 11. 2024
| Zadavatel: | [13 empty] | Projektant: | [5 empty] | Informatívní údaje z listů zakázek
| Uchazeč: | [13 empty] | Zpracovatel:
| Kód |  |  |  | Popis | [7 empty] | Cena bez DPH [CZK] |  |  |  |  | Cena s DPH [CZK] | Typ |  | z toho Ostat. náklady [CZK] | DPH [CZK] | Normohodiny [h] | DPH základní [CZK] | DPH snížená [CZK] | DPH základní přenesená [CZK] | DPH snížená přenesená [CZK] | Základna DPH základní | Základna DPH snížená | Základna DPH zákl. přenesená | Základna DPH sníž. přenesená | Základna DPH nulová
| Náklady z rozpočtů | [11 empty] | 0 |  |  |  |  | 0 |  |  | 0 | 0 | 0 | 0 | 0 | 0 | 0 | 0 | 0 | 0 | 0 | 0 |  | D | 0 | ###NOIMPORT### | IMPORT | {32e5da96-a053-4584-afa2-b34e895e6c1c} | {00000000-0000-0000-0000-000000000000}
/ |  | A01 |  |  |  | Stavebně konstrukční část | [6 empty] | 0 |  |  |  |  | 0 | STA |  | 0 | 0 | 0 | 0 | 0 | 0 | 0 | 0 | 0 | 0 | 0 | 0 |  |  | 1 |  | IMPORT | {c5458f22-ae61-4165-8df9-8db8a0e671aa} | {32e5da96-a053-4584-afa2-b34e895e6c1c} | 2
/ |  | VON |  |  |  | Vedlejší a ostatní náklady | [6 empty] | 0 |  |  |  |  | 0 | STA |  | 0 | 0 | 0 | 0 | 0 | 0 | 0 | 0 | 0 | 0 | 0 | 0 |  |  | 1 |  | IMPORT | {7715c27c-9338-47c1-ba78-5e32c3487be1} | {32e5da96-a053-4584-afa2-b34e895e6c1c} | 2

## A01 - Stavebně konstrukčn...
[9 empty] | >> skryté sloupce << | [9 empty] | {c5458f22-ae61-4165-8df9-8db8a0e671aa}
2
| KRYCÍ LIST SOUPISU PRACÍ | [8 empty] | v --- níže se nacházejí doplnkové a pomocné údaje k sestavám --- v | [8 empty] | False
Stavba:
RAMPA U OBJEKTU WJ PRÁDELNA
Objekt:
A01 - Stavebně konstrukční část
| KSO: |  |  |  |  | CC-CZ:
| Místo: |  |  |  |  | Datum: | 28. 11. 2024
| Zadavatel: |  |  |  |  | IČ:
DIČ:
| Uchazeč: |  |  |  |  | IČ: | Vyplň údaj
|  | Vyplň údaj |  |  |  | DIČ: | Vyplň údaj
| Projektant: |  |  |  |  | IČ:
DIČ:
| Zpracovatel: |  |  |  |  | IČ:
DIČ:
Poznámka:
| Cena bez DPH | [5 empty] | 0
|  |  | Základ daně |  |  | Sazba daně | Výše daně
| DPH | základní | 0 |  |  | 21% | 0
|  | snížená | 0 |  |  | 12% | 0
|  | zákl. přenesená | 0 |  |  | 21% | 0
|  | sníž. přenesená | 0 |  |  | 12% | 0
|  | nulová | 0 |  |  | 0% | 0
| Cena s DPH |  |  | v | CZK |  | 0
| Projektant |  |  | Zpracovatel
| Datum a podpis: |  | Razítko | Datum a podpis: |  |  | Razítko
| Objednavatel |  |  | Uchazeč
| Datum a podpis: |  | Razítko | Datum a podpis: |  |  | Razítko
REKAPITULACE ČLENĚNÍ SOUPISU PRACÍ
Stavba:
RAMPA U OBJEKTU WJ PRÁDELNA
Objekt:
A01 - Stavebně konstrukční část
Místo: | [5 empty] | Datum: | 28. 11. 2024
Zadavatel: | [5 empty] | Projektant:
Uchazeč: |  |  | Vyplň údaj |  |  | Zpracovatel:
Kód dílu - Popis | [6 empty] | Cena celkem [CZK]
Náklady ze soupisu prací | [6 empty] | 0 | [12 empty] | -1
| HSV - Práce a dodávky HSV | [5 empty] | 0
| 4 - Vodorovné konstrukce | [5 empty] | 0
| 6 - Úpravy povrchů, podlahy a osazování výplní | [5 empty] | 0
| 62 - Úprava povrchů vnějších | [5 empty] | 0
| 63 - Podlahy a podlahové konstrukce | [5 empty] | 0
| 9 - Ostatní konstrukce a práce, bourání | [5 empty] | 0
| 998 - Přesun hmot | [5 empty] | 0
| PSV - Práce a dodávky PSV | [5 empty] | 0
| 767 - Konstrukce zámečnické | [5 empty] | 0
SOUPIS PRACÍ
Stavba:
RAMPA U OBJEKTU WJ PRÁDELNA
Objekt:
A01 - Stavebně konstrukční část
Místo: | [5 empty] | Datum: | 28. 11. 2024
Zadavatel: | [5 empty] | Projektant:
Uchazeč: |  |  | Vyplň údaj |  |  | Zpracovatel:
PČ | Typ | Kód | Popis | MJ | Množství | J.cena [CZK] | Cena celkem [CZK] | Cenová soustava |  |  | DPH | J. Nh [h] | Nh celkem [h] | J. hmotnost [t] | Hmotnost celkem [t] | J. suť [t] | Suť Celkem [t]
Náklady soupisu celkem | [6 empty] | 0 | [5 empty] | 0 |  | 2.6475 |  | 0.04872 |  | D | -1 | [10 empty] | 0
| D | HSV | Práce a dodávky HSV |  |  |  | 0 | [5 empty] | 0 |  | 1.9507 |  | 0.04772 | 1 | D | 0 |  |  |  | ROZPOCET | [6 empty] | 0
| D | 4 | Vodorovné konstrukce |  |  |  | 0 | [5 empty] | 0 |  | 1.9468 |  | 0 | 1 | D | 1 |  |  |  | ROZPOCET | [6 empty] | 0
1 | K | 411322424 | Stropy trámové nebo kazetové ze ŽB tř. C 25/30 | m3 | 0.738 |  | 0 | CS ÚRS 2024 02 |  |  | základní |  | 0 | 2.502 | 1.8465 | 0 | 0 | 4 | K | 2 |  |  |  | ROZPOCET | 0 | 0 | 0 | 0 | 0 | 1 | 0 | 4 | 1920264218
| VV |  | D.1.1.102 | [15 empty] | VV | 2 | 1 | True | 0 | ROZPOCET
| VV |  | (0,7*1,5+3,4*1,5)*0,12 |  | 0.738 | [13 empty] | VV | 2 | 2 | True | 0 | ROZPOCET
| VV |  | Součet |  | 0.738 | [13 empty] | VV | 2 | 4 | True | 1 | ROZPOCET
2 | K | 4113542X9 | Bednění stropů ztracené z hraněných trapézových vln v 40 mm plech pozinkovaný tl 1,25 mm, vč. dodávky | m2 | 6.15 |  | 0 |  |  |  | základní |  | 0 | 0.01031 | 0.063407 | 0 | 0 | 4 | K | 2 |  |  |  | ROZPOCET | 0 | 0 | 0 | 0 | 0 | 1 | 0 | 4 | 622623900
| VV |  | D.1.1.102 | [15 empty] | VV | 2 | 1 | True | 0 | ROZPOCET
| VV |  | (0,7*1,5+3,4*1,5) |  | 6.15 | [13 empty] | VV | 2 | 2 | True | 0 | ROZPOCET
| VV |  | Součet |  | 6.15 | [13 empty] | VV | 2 | 4 | True | 1 | ROZPOCET
3 | K | 411361821 | Výztuž stropů betonářskou ocelí 10 505 | t | 0.035 |  | 0 | CS ÚRS 2024 02 |  |  | základní |  | 0 | 1.0555 | 0.036944 | 0 | 0 | 4 | K | 2 |  |  |  | ROZPOCET | 0 | 0 | 0 | 0 | 0 | 1 | 0 | 4 | -529604328
| VV |  | D.1.1.102 | [15 empty] | VV | 2 | 1 | True | 0 | ROZPOCET
| VV |  | 34,7/1000 |  | 0.035 | [13 empty] | VV | 2 | 2 | True | 0 | ROZPOCET
| VV |  | Součet |  | 0.035 | [13 empty] | VV | 2 | 4 | True | 1 | ROZPOCET
| D | 6 | Úpravy povrchů, podlahy a osazování výplní |  |  |  | 0 | [5 empty] | 0 |  | 0.0038745 |  | 0 | 1 | D | 1 |  |  |  | ROZPOCET | [6 empty] | 0
| D | 62 | Úprava povrchů vnějších |  |  |  | 0 | [5 empty] | 0 |  | 0 |  | 0 | 1 | D | 2 |  |  |  | ROZPOCET | [6 empty] | 0
4 | K | 62_X1 | D+M kompletní zapravení dotčených konstrukcí, vč. pomocných prací, doplňků | kpl | 1 |  | 0 |  |  |  | základní |  | 0 | 0 | 0 | 0 | 0 | 4 | K | 3 |  |  |  | ROZPOCET | 0 | 0 | 0 | 0 | 0 | 1 | 0 | 4 | -365128740
| D | 63 | Podlahy a podlahové konstrukce |  |  |  | 0 | [5 empty] | 0 |  | 0.0038745 |  | 0 | 1 | D | 2 |  |  |  | ROZPOCET | [6 empty] | 0
5 | K | 633811111 | Broušení nerovností betonových podlah do 2 mm - stržení šlemu | m2 | 6.15 |  | 0 | CS ÚRS 2024 02 |  |  | základní |  | 0 | 0 | 0 | 0 | 0 | 4 | K | 3 |  |  |  | ROZPOCET | 0 | 0 | 0 | 0 | 0 | 1 | 0 | 4 | 1682129017
| VV |  | D.1.1.102 | [15 empty] | VV | 3 | 1 | True | 0 | ROZPOCET
| VV |  | (0,7*1,5+3,4*1,5) |  | 6.15 | [13 empty] | VV | 3 | 2 | True | 0 | ROZPOCET
| VV |  | Součet |  | 6.15 | [13 empty] | VV | 3 | 4 | True | 1 | ROZPOCET
6 | K | 633831111 | Zdrsnění povrchu betonových podlah kartáčováním ručně | m2 | 6.15 |  | 0 | CS ÚRS 2024 02 |  |  | základní |  | 0 | 0 | 0 | 0 | 0 | 4 | K | 3 |  |  |  | ROZPOCET | 0 | 0 | 0 | 0 | 0 | 1 | 0 | 4 | 361822453
7 | K | 783913171 | Penetrační syntetický nátěr hrubých betonových podlah | m2 | 6.15 |  | 0 | CS ÚRS 2024 02 |  |  | základní |  | 0 | 0.00025 | 0.0015375 | 0 | 0 | 4 | K | 3 |  |  |  | ROZPOCET | 0 | 0 | 0 | 0 | 0 | 1 | 0 | 4 | 233469883
8 | K | 783917161 | Krycí dvojnásobný syntetický nátěr betonové podlahy | m2 | 6.15 |  | 0 | CS ÚRS 2024 02 |  |  | základní |  | 0 | 0.00038 | 0.002337 | 0 | 0 | 4 | K | 3 |  |  |  | ROZPOCET | 0 | 0 | 0 | 0 | 0 | 1 | 0 | 4 | -1610971312
| D | 9 | Ostatní konstrukce a práce, bourání |  |  |  | 0 | [5 empty] | 0 |  | 0 |  | 0.04772 | 1 | D | 1 |  |  |  | ROZPOCET | [6 empty] | 0
9 | K | 767161813 | Demontáž zábradlí rovného nerozebíratelného hmotnosti 1 m zábradlí do 20 kg do suti | m | 2.045 |  | 0 | CS ÚRS 2024 02 |  |  | základní |  | 0 | 0 | 0 | 0.016 | 0.03272 | 4 | K | 2 |  |  |  | ROZPOCET | 0 | 0 | 0 | 0 | 0 | 1 | 0 | 4 | -1956054575
| VV |  | D.1.1.102 | [15 empty] | VV | 2 | 1 | True | 0 | ROZPOCET
| VV |  | 2,045 |  | 2.045 | [13 empty] | VV | 2 | 2 | True | 0 | ROZPOCET
| VV |  | Součet |  | 2.045 | [13 empty] | VV | 2 | 4 | True | 1 | ROZPOCET
10 | K | 767996701 | Demontáž atypických zámečnických konstrukcí řezáním hm jednotlivých dílů do 50 kg | kg | 15 |  | 0 | CS ÚRS 2024 02 |  |  | základní |  | 0 | 0 | 0 | 0.001 | 0.015 | 4 | K | 2 |  |  |  | ROZPOCET | 0 | 0 | 0 | 0 | 0 | 1 | 0 | 4 | 1934480989
| VV |  | D.1.1.102 | [15 empty] | VV | 2 | 1 | True | 0 | ROZPOCET
| VV |  | Demontáž stávajícího lemujícího L profilu | [15 empty] | VV | 2 | 1 | True | 0 | ROZPOCET
| VV |  | 15 |  | 15 | [13 empty] | VV | 2 | 2 | True | 0 | ROZPOCET
| VV |  | Součet |  | 15 | [13 empty] | VV | 2 | 4 | True | 1 | ROZPOCET
| D | 998 | Přesun hmot |  |  |  | 0 | [5 empty] | 0 |  | 0 |  | 0 | 1 | D | 1 |  |  |  | ROZPOCET | [6 empty] | 0
11 | K | 998018001 | Přesun hmot pro budovy ruční pro budovy v do 6 m | t | 1.951 |  | 0 | CS ÚRS 2024 02 |  |  | základní |  | 0 | 0 | 0 | 0 | 0 | 4 | K | 2 |  |  |  | ROZPOCET | 0 | 0 | 0 | 0 | 0 | 1 | 0 | 4 | 784893727
| D | PSV | Práce a dodávky PSV |  |  |  | 0 | [5 empty] | 0 |  | 0.6968 |  | 0.001 | 2 | D | 0 |  |  |  | ROZPOCET | [6 empty] | 0
| D | 767 | Konstrukce zámečnické |  |  |  | 0 | [5 empty] | 0 |  | 0.6968 |  | 0.001 | 2 | D | 1 |  |  |  | ROZPOCET | [6 empty] | 0
12 | K | 6286136X1 | Žárové zinkování ponorem dílů ocelových konstrukcí mostů hmotnosti do 100 kg, vč. dodávky | kg | 520 |  | 0 |  |  |  | základní |  | 0 | 0.00014 | 0.0728 | 0 | 0 | 16 | K | 2 |  |  |  | ROZPOCET | 0 | 0 | 0 | 0 | 0 | 1 | 0 | 16 | -569256621
| VV |  | D.1.1.102 | [15 empty] | VV | 2 | 1 | True | 0 | ROZPOCET
| VV |  | STOJKY: | [15 empty] | VV | 2 | 1 | True | 0 | ROZPOCET
| VV |  | "4x I160, l= 0,805 m, 17,9 kg/m" 57,7 "kg" |  | 57.7 | [13 empty] | VV | 2 | 2 | True | 0 | ROZPOCET
| VV |  | "4x PLOTNY 300/300/15, 120 kg/m2" 43,2 "kg" |  | 43.2 | [13 empty] | VV | 2 | 2 | True | 0 | ROZPOCET
| VV |  | + kotevní materiál pro každou patku 4x kotva M12 | [15 empty] | VV | 2 | 1 | True | 0 | ROZPOCET
| VV |  | Mezisoučet |  | 100.9 | [13 empty] | VV | 2 | 3 | True | 0 | ROZPOCET
| VV |  | RÁM: | [15 empty] | VV | 2 | 1 | True | 0 | ROZPOCET
| VV |  | "2x I160, l= 0,67 m, 17,9 kg/m" 24,0 "kg" |  | 24 | [13 empty] | VV | 2 | 2 | True | 0 | ROZPOCET
| VV |  | "2x I160, l= 3,34 m, 17,9 kg/m" 119,6 "kg" |  | 119.6 | [13 empty] | VV | 2 | 2 | True | 0 | ROZPOCET
| VV |  | "2x I160, l= 1,35 m, 17,9 kg/m" 48,3 "kg" |  | 48.3 | [13 empty] | VV | 2 | 2 | True | 0 | ROZPOCET
| VV |  | "1x U160, l= 1,5 m, 18,8 kg/m" 28,2 "kg" |  | 28.2 | [13 empty] | VV | 2 | 2 | True | 0 | ROZPOCET
| VV |  | Mezisoučet |  | 220.1 | [13 empty] | VV | 2 | 3 | True | 0 | ROZPOCET
| VV |  | PODLAHA: | [15 empty] | VV | 2 | 1 | True | 0 | ROZPOCET
| VV |  | "L PROFIL 120/80/8, l= 1,5 m, 12,2 kg/m" 18,3 "kg" |  | 18.3 | [13 empty] | VV | 2 | 2 | True | 0 | ROZPOCET
| VV |  | "2x L PROFIL 120/80/8, l= 0,7 m, 12,2 kg/m" 17,1 "kg" |  | 17.1 | [13 empty] | VV | 2 | 2 | True | 0 | ROZPOCET
| VV |  | "2x L PROFIL 120/80/8, l= 3,4 m, 12,2 kg/m" 83,0 "kg" |  | 83 | [13 empty] | VV | 2 | 2 | True | 0 | ROZPOCET
| VV |  | Mezisoučet |  | 118.4 | [13 empty] | VV | 2 | 3 | True | 0 | ROZPOCET
| VV |  | ZÁBRADLÍ: | [15 empty] | VV | 2 | 1 | True | 0 | ROZPOCET
| VV |  | "11x PÁSOVINA 50/6, l= 1,13 m, 2,36 kg/m" 29,3 "kg" |  | 29.3 | [13 empty] | VV | 2 | 2 | True | 0 | ROZPOCET
| VV |  | "TRUBKA O40/3 l= 6,8 m, 2,74 kg/m" 18,6 "kg" |  | 18.6 | [13 empty] | VV | 2 | 2 | True | 0 | ROZPOCET
| VV |  | "2x TRUBKA O30/3 l= 6,8 m, 2,06 kg/m" 28,0 "kg" |  | 28 | [13 empty] | VV | 2 | 2 | True | 0 | ROZPOCET
| VV |  | "11x PRAPOREK - 125x85x5 mm, 40 kg/m2" 4,7 "kg" |  | 4.7 | [13 empty] | VV | 2 | 2 | True | 0 | ROZPOCET
| VV |  | Mezisoučet |  | 80.6 | [13 empty] | VV | 2 | 3 | True | 0 | ROZPOCET
| VV |  | Součet |  | 520 | [13 empty] | VV | 2 | 4 | True | 1 | ROZPOCET
13 | K | 9539461X4 | D+M stojek, vč. svařování, návarků, kotvení, pomocných prací, doplňků, dle PD | kg | 100.9 |  | 0 |  |  |  | základní |  | 0 | 0.0012 | 0.12108 | 0 | 0 | 16 | K | 2 |  |  |  | ROZPOCET | 0 | 0 | 0 | 0 | 0 | 1 | 0 | 16 | -852306071
| VV |  | D.1.1.102 | [15 empty] | VV | 2 | 1 | True | 0 | ROZPOCET
| VV |  | STOJKY: | [15 empty] | VV | 2 | 1 | True | 0 | ROZPOCET
| VV |  | "4x I160, l= 0,805 m, 17,9 kg/m" 57,7 "kg" |  | 57.7 | [13 empty] | VV | 2 | 2 | True | 0 | ROZPOCET
| VV |  | "4x PLOTNY 300/300/15, 120 kg/m2" 43,2 "kg" |  | 43.2 | [13 empty] | VV | 2 | 2 | True | 0 | ROZPOCET
| VV |  | + kotevní materiál pro každou patku 4x kotva M12 | [15 empty] | VV | 2 | 1 | True | 0 | ROZPOCET
| VV |  | Součet |  | 100.9 | [13 empty] | VV | 2 | 4 | True | 1 | ROZPOCET
14 | K | 9539461X5 | D+M rámu, vč. svařování, návarků, kotvení, pomocných prací, doplňků, dle PD | kg | 220.1 |  | 0 |  |  |  | základní |  | 0 | 0.0012 | 0.26412 | 0 | 0 | 16 | K | 2 |  |  |  | ROZPOCET | 0 | 0 | 0 | 0 | 0 | 1 | 0 | 16 | 52039982
| VV |  | D.1.1.102 | [15 empty] | VV | 2 | 1 | True | 0 | ROZPOCET
| VV |  | RÁM: | [15 empty] | VV | 2 | 1 | True | 0 | ROZPOCET
| VV |  | "2x I160, l= 0,67 m, 17,9 kg/m" 24,0 "kg" |  | 24 | [13 empty] | VV | 2 | 2 | True | 0 | ROZPOCET
| VV |  | "2x I160, l= 3,34 m, 17,9 kg/m" 119,6 "kg" |  | 119.6 | [13 empty] | VV | 2 | 2 | True | 0 | ROZPOCET
| VV |  | "2x I160, l= 1,35 m, 17,9 kg/m" 48,3 "kg" |  | 48.3 | [13 empty] | VV | 2 | 2 | True | 0 | ROZPOCET
| VV |  | "1x U160, l= 1,5 m, 18,8 kg/m" 28,2 "kg" |  | 28.2 | [13 empty] | VV | 2 | 2 | True | 0 | ROZPOCET
| VV |  | Součet |  | 220.1 | [13 empty] | VV | 2 | 4 | True | 1 | ROZPOCET
15 | K | 9539461X6 | D+M podlahy, vč. svařování, návarků, kotvení, pomocných prací, doplňků, dle PD | kg | 118.4 |  | 0 |  |  |  | základní |  | 0 | 0.0012 | 0.14208 | 0 | 0 | 16 | K | 2 |  |  |  | ROZPOCET | 0 | 0 | 0 | 0 | 0 | 1 | 0 | 16 | -1171106896
| VV |  | D.1.1.102 | [15 empty] | VV | 2 | 1 | True | 0 | ROZPOCET
| VV |  | PODLAHA: | [15 empty] | VV | 2 | 1 | True | 0 | ROZPOCET
| VV |  | "L PROFIL 120/80/8, l= 1,5 m, 12,2 kg/m" 18,3 "kg" |  | 18.3 | [13 empty] | VV | 2 | 2 | True | 0 | ROZPOCET
| VV |  | "2x L PROFIL 120/80/8, l= 0,7 m, 12,2 kg/m" 17,1 "kg" |  | 17.1 | [13 empty] | VV | 2 | 2 | True | 0 | ROZPOCET
| VV |  | "2x L PROFIL 120/80/8, l= 3,4 m, 12,2 kg/m" 83,0 "kg" |  | 83 | [13 empty] | VV | 2 | 2 | True | 0 | ROZPOCET
| VV |  | Součet |  | 118.4 | [13 empty] | VV | 2 | 4 | True | 1 | ROZPOCET
16 | K | 9539461X7 | D+M zábradlí, vč. svařování, návarků, kotvení, pomocných prací, doplňků, dle PD | kg | 80.6 |  | 0 |  |  |  | základní |  | 0 | 0.0012 | 0.09672 | 0 | 0 | 16 | K | 2 |  |  |  | ROZPOCET | 0 | 0 | 0 | 0 | 0 | 1 | 0 | 16 | -1921110778
| VV |  | D.1.1.102 | [15 empty] | VV | 2 | 1 | True | 0 | ROZPOCET
| VV |  | ZÁBRADLÍ: | [15 empty] | VV | 2 | 1 | True | 0 | ROZPOCET
| VV |  | "11x PÁSOVINA 50/6, l= 1,13 m, 2,36 kg/m" 29,3 "kg" |  | 29.3 | [13 empty] | VV | 2 | 2 | True | 0 | ROZPOCET
| VV |  | "TRUBKA O40/3 l= 6,8 m, 2,74 kg/m" 18,6 "kg" |  | 18.6 | [13 empty] | VV | 2 | 2 | True | 0 | ROZPOCET
| VV |  | "2x TRUBKA O30/3 l= 6,8 m, 2,06 kg/m" 28,0 "kg" |  | 28 | [13 empty] | VV | 2 | 2 | True | 0 | ROZPOCET
| VV |  | "11x PRAPOREK - 125x85x5 mm, 40 kg/m2" 4,7 "kg" |  | 4.7 | [13 empty] | VV | 2 | 2 | True | 0 | ROZPOCET
| VV |  | Součet |  | 80.6 | [13 empty] | VV | 2 | 4 | True | 1 | ROZPOCET
17 | K | 9539461X8 | D+M řetízky, vč. oček, karabinek, svařování, pomocných prací, doplňků, dle PD | m | 8.7 |  | 0 |  |  |  | základní |  | 0 | 0 | 0 | 0 | 0 | 16 | K | 2 |  |  |  | ROZPOCET | 0 | 0 | 0 | 0 | 0 | 1 | 0 | 16 | 96006006
| VV |  | D.1.1.102 | [15 empty] | VV | 2 | 1 | True | 0 | ROZPOCET
| VV |  | ZÁBRADLÍ ŘETÍZKY: | [15 empty] | VV | 2 | 1 | True | 0 | ROZPOCET
| VV |  | 3*2,9 |  | 8.7 | [13 empty] | VV | 2 | 2 | True | 0 | ROZPOCET
| VV |  | Součet |  | 8.7 | [13 empty] | VV | 2 | 4 | True | 1 | ROZPOCET
18 | K | 767_X | D+M úprava stávajícího zábradlí - napojení zábradelní výplně stávajícího sloupku s novým sloupkem, vč. pomocných prací, doplňků, PÚ | kpl | 1 |  | 0 |  |  |  | základní |  | 0 | 0 | 0 | 0.001 | 0.001 | 16 | K | 2 |  |  |  | ROZPOCET | 0 | 0 | 0 | 0 | 0 | 1 | 0 | 16 | 1497723916
| VV |  | D.1.1.102 | [15 empty] | VV | 2 | 1 | True | 0 | ROZPOCET
| VV |  | 1 |  | 1 | [13 empty] | VV | 2 | 2 | True | 0 | ROZPOCET
| VV |  | Součet |  | 1 | [13 empty] | VV | 2 | 4 | True | 1 | ROZPOCET
19 | K | 998767121 | Přesun hmot tonážní pro zámečnické konstrukce ruční v objektech v do 6 m | t | 0.697 |  | 0 | CS ÚRS 2024 02 |  |  | základní |  | 0 | 0 | 0 | 0 | 0 | 16 | K | 2 |  |  |  | ROZPOCET | 0 | 0 | 0 | 0 | 0 | 1 | 0 | 16 | 843847634

## VON - Vedlejší a ostatní ...
[9 empty] | >> skryté sloupce << | [9 empty] | {7715c27c-9338-47c1-ba78-5e32c3487be1}
2
| KRYCÍ LIST SOUPISU PRACÍ | [8 empty] | v --- níže se nacházejí doplnkové a pomocné údaje k sestavám --- v | [8 empty] | False
Stavba:
RAMPA U OBJEKTU WJ PRÁDELNA
Objekt:
VON - Vedlejší a ostatní náklady
| KSO: |  |  |  |  | CC-CZ:
| Místo: |  |  |  |  | Datum: | 28. 11. 2024
| Zadavatel: |  |  |  |  | IČ:
DIČ:
| Uchazeč: |  |  |  |  | IČ: | Vyplň údaj
|  | Vyplň údaj |  |  |  | DIČ: | Vyplň údaj
| Projektant: |  |  |  |  | IČ:
DIČ:
| Zpracovatel: |  |  |  |  | IČ:
DIČ:
Poznámka:
| Cena bez DPH | [5 empty] | 0
|  |  | Základ daně |  |  | Sazba daně | Výše daně
| DPH | základní | 0 |  |  | 21% | 0
|  | snížená | 0 |  |  | 12% | 0
|  | zákl. přenesená | 0 |  |  | 21% | 0
|  | sníž. přenesená | 0 |  |  | 12% | 0
|  | nulová | 0 |  |  | 0% | 0
| Cena s DPH |  |  | v | CZK |  | 0
| Projektant |  |  | Zpracovatel
| Datum a podpis: |  | Razítko | Datum a podpis: |  |  | Razítko
| Objednavatel |  |  | Uchazeč
| Datum a podpis: |  | Razítko | Datum a podpis: |  |  | Razítko
REKAPITULACE ČLENĚNÍ SOUPISU PRACÍ
Stavba:
RAMPA U OBJEKTU WJ PRÁDELNA
Objekt:
VON - Vedlejší a ostatní náklady
Místo: | [5 empty] | Datum: | 28. 11. 2024
Zadavatel: | [5 empty] | Projektant:
Uchazeč: |  |  | Vyplň údaj |  |  | Zpracovatel:
Kód dílu - Popis | [6 empty] | Cena celkem [CZK]
Náklady ze soupisu prací | [6 empty] | 0 | [12 empty] | -1
| VRN - Vedlejší rozpočtové náklady | [5 empty] | 0
SOUPIS PRACÍ
Stavba:
RAMPA U OBJEKTU WJ PRÁDELNA
Objekt:
VON - Vedlejší a ostatní náklady
Místo: | [5 empty] | Datum: | 28. 11. 2024
Zadavatel: | [5 empty] | Projektant:
Uchazeč: |  |  | Vyplň údaj |  |  | Zpracovatel:
PČ | Typ | Kód | Popis | MJ | Množství | J.cena [CZK] | Cena celkem [CZK] | Cenová soustava |  |  | DPH | J. Nh [h] | Nh celkem [h] | J. hmotnost [t] | Hmotnost celkem [t] | J. suť [t] | Suť Celkem [t]
Náklady soupisu celkem | [6 empty] | 0 | [5 empty] | 0 |  | 0 |  | 0 |  | D | -1 | [10 empty] | 0
| D | VRN | Vedlejší rozpočtové náklady |  |  |  | 0 | [5 empty] | 0 |  | 0 |  | 0 | 5 | D | 0 |  |  |  | ROZPOCET | [6 empty] | 0
1 | K | 013244000 | Dokumentace výrobní | kpl | 1 |  | 0 | CS ÚRS 2024 02 |  |  | základní |  | 0 | 0 | 0 | 0 | 0 | 1024 | K | 1 |  |  |  | ROZPOCET | 0 | 0 | 0 | 0 | 0 | 1 | 0 | 1024 | 739922495
6 | K | 013254000 | Dokumentace skutečného provedení stavby | kpl | 1 |  | 0 | CS ÚRS 2024 02 |  |  | základní |  | 0 | 0 | 0 | 0 | 0 | 1024 | K | 1 |  |  |  | ROZPOCET | 0 | 0 | 0 | 0 | 0 | 1 | 0 | 1024 | 763175187
2 | K | 030001000 | Zařízení staveniště | kpl | 1 |  | 0 | CS ÚRS 2024 02 |  |  | základní |  | 0 | 0 | 0 | 0 | 0 | 1024 | K | 1 |  |  |  | ROZPOCET | 0 | 0 | 0 | 0 | 0 | 1 | 0 | 1024 | -2066988963
| VV |  | zařízení, provoz, odstranění po dobu výstavby | [15 empty] | VV | 1 | 1 | True | 0 | ROZPOCET
| VV |  | 1 |  | 1 | [13 empty] | VV | 1 | 2 | True | 0 | ROZPOCET
| VV |  | Součet |  | 1 | [13 empty] | VV | 1 | 4 | True | 1 | ROZPOCET
3 | K | 041403000 | Bezpečnostní a hygienická opatření na staveništi, vč. oplocení | kpl | 1 |  | 0 | CS ÚRS 2024 02 |  |  | základní |  | 0 | 0 | 0 | 0 | 0 | 1024 | K | 1 |  |  |  | ROZPOCET | 0 | 0 | 0 | 0 | 0 | 1 | 0 | 1024 | 2029081923
5 | K | 045203000 | Kompletační činnost | kpl | 1 |  | 0 | CS ÚRS 2024 02 |  |  | základní |  | 0 | 0 | 0 | 0 | 0 | 1024 | K | 1 |  |  |  | ROZPOCET | 0 | 0 | 0 | 0 | 0 | 1 | 0 | 1024 | 462924467
4 | K | 079002000 | Parkování v areálu | kpl | 1 |  | 0 | CS ÚRS 2024 02 |  |  | základní |  | 0 | 0 | 0 | 0 | 0 | 1024 | K | 1 |  |  |  | ROZPOCET | 0 | 0 | 0 | 0 | 0 | 1 | 0 | 1024 | -1513972565
7 | K | 065002000 | Mimostaveništní doprava materiálů, výrobků a strojů | kpl | 1 |  | 0 | CS ÚRS 2024 02 |  |  | základní |  | 0 | 0 | 0 | 0 | 0 | 1024 | K | 1 |  |  |  | ROZPOCET | 0 | 0 | 0 | 0 | 0 | 1 | 0 | 1024 | -2052151909
8 | K | 045002000 | Fotodokumentace | kpl | 1 |  | 0 | CS ÚRS 2024 02 |  |  | základní |  | 0 | 0 | 0 | 0 | 0 | 1024 | K | 1 |  |  |  | ROZPOCET | 0 | 0 | 0 | 0 | 0 | 1 | 0 | 1024 | 640408082