## technické specifikace
Tabulka splnění minimálních technických podmínek
Veřejná zakázka malého rozsahu VZ-2024-001007 "Přístroj na míchání mastí"
Název zařízení:
Výrobce:
Předmět veřejné zakázky
Předmětem veřejné zakázky je dodávka, instalace, uvedení do provozu a zaškolení personálu k užívání, zajištění záručního a pozáručního servisu na 1 ks přístroje na míchání mastí pro Lékárnu ve Fakultní nemocnici Olomouc.
Technická specifikace | ano/ne | *poznámky/skutečné parametry/odkazy
Přístroj musí být určen k míchání mastí o objemu až 2000 ml.
Přístroj musí mít vyměnitelné zvedací rameno.
Příatroj musí dosahovat max. rychlosti min. 2 000 otáček/min.
Přístroj musí mít integrovaný snímač čárových kódů a 2D kódů.
Přístroj musí mít integrované validované míchací programy.
Přístroj musí mít min. 4x USB, 3x RS232 a 1x RJ45 (rozhraní pro laboratorní váhy a tiskárnu).
Přístroj musí mít dotykový dispej pro ovládání.
Přístroj musí mít funkci pro nastevaní času míchání.
Součást dodávky | ano/ne | *poznámky/skutečné parametry/odkazy
Součást dodávky je veškeré příslušenství a spotřební materiál nutný k okamžitému provozu přístroje.
Součást dodávky je rameno/ramena s míchadlem/míchadly pro objemy do 2000 ml.
Pravidelné prohlídky, servis a instruktáž | ano/ne
Zajištění pravidelných předepsaných kontrol, revizí a validací minimálně v souladu s požadavkem výrobce a v souladu s aktuálním znění zákona č.375/2022 Sb. Zákon o zdravotnických prostředcích a diagnostických zdravotnických prostředcích in vitro a 22/1997 Sb. (ostatní přístroje) a jejich prováděcích vyhlášek po dobu záruky zdarma. Zadavatel předpokládá 2 000 míchání/rok.
Instruktáž personálu v rámci návodu k použití zdarma v souladu s aktuálním znění zákona č.375/2022 Sb. Zákon o zdravotnických prostředcích a diagnostických zdravotnických prostředcích in vitro a 22/1997 Sb. (ostatní přístroje) a jejich prováděcích vyhlášek
Zajištění servisní podpory a náhradních dílů autorizovanou společností po celou dobu předpokládané životnosti přístroje
Obecné požadavky | ano/ne
Délka záruky minimálně po dobu 24 měsíců, případně uveďte jinou delší
Životnost přístroje minimálně 8 let
účastník doplní takto označená pole
* účastník v poznámce určí konkrétní dokument s upřesněním strany dokumentu, na základě kterého dokládá splnění požadovaných minimálních technických podmínek