## technické specifikace
Tabulka splnění minimálních technických podmínek
Veřejná zakázka malého rozsahu VZ-2024-001020 "Mikroskop"
Název zařízení:
Výrobce:
Předmět veřejné zakázky
Předmětem veřejné zakázky je dodávka, instalace, uvedení do provozu a zaškolení personálu k užívání, zajištění záručního a pozáručního servisu na 1 ks mikroskopu pro Ústav mikrobiologie ve Fakultní nemocnici Olomouc.
Technická specifikace | ano/ne | *poznámky/skutečné parametry/odkazy
Mikroskop musí být zdravotickým prostředkem (IVD)
Musí se jednat o přímý mikroskop s optikou korigovanou na nekonečno
Mikroskop musí být vybaven následujícím: | ano/ne | *poznámky/skutečné parametry/odkazy
Trinokulárním tubusem se zorným polem min. FN 26, náklonem min. 5°-35°, přepínacím táhlem pro dělení obrazu (okuláry /okuláry a kamera současně - 50 na 50 procent / kamera),
V poloze tubusu 100 % pro kameru musí být obraz přenášený přímo z tubusové čočky na kameru, bez pomocných hranolů nebo zrcadel
Okuláry s gumovými očnicemi, které mají dioptrickou korekci a nastavitelnou interpupilární vzdálenost v rozsahu minimálně 50 – 76 mm
Stativem s LED osvětlením s výkonem ekvivalentním minimálně 30 W u halogenového zdroje
Plynule regulovatelným osvětlením pomocí ovladače umístěného na stativu mikroskopu frontálně pro snadnou dostupnost
Automatickou změnou intenzity osvětlení dle zvoleného objektivu spolupracující s kodovaným revolverovým nosičem objektivů
Kódovaným objektivovým revolverem pro minimálně 5 objektivů se slotem pro vložení analyzátoru s kompenzační destičkou
Kondenzorem typu swing out s numerickou aperturou minimálně 0,9, pro objektivy v rozsahu zvětšení 1,25 × až 100× s irisovou aperturní clonou, pracovní vzdálenost 2 mm
Kondenzor musí být centrovatelný a výškově stavitelný s ovládáním výšky na obou stranách mikroskopu
Pravým Koehlerovým osvětlením (zdroj na zadní straně stativu), irisovou polní clonou zabudovanou ve stativu
Mechanickým bezhřebenovým skenovacím stolkem s ochrannou keramickou povrchovou vrstvou, ovládáním pro pravou ruku, s možností nastavení tuhosti posuvu pro každou osu a ostřením zajištěným zdvihem objektivů (ne pohybem stolku ). Rozsah pojezdu v osách XY min. 76mm x 52 mm. Gumové přídavné prstence pro zvětšení poloměru otáčení
Nízkým, ergonomicky umístěním stolku, zzdálenost povrchu stolku od pracovní desky stolu max. 128 mm
Stolek musí umožňovat rotaci minimálně 250 stupňů
Stolek musí mit stupnice pro odečet souřadnic v X a Y ose
Držákem preparátů s možností umístění jednoho nebo dvou sklíček současně
Mikroskop musí mít: | ano/ne | *poznámky/skutečné parametry/odkazy
Na sobě nezávislé makro a mikro ostření – pohyb mikrošroubu nesmí způsobovat pohyb makrošroubu, přičemž rozsah pohybu v ose Z musí být minimálně 15 mm, celkový min. rozsah 25 mm. Mikroostření se dvěma odlišnými poloměry otáční
Makro ostření se snadno stavitelnou tuhostí posuvu bez použití externího nástroje
Mikroskop musí mít nastavitelnou aretaci makroposuvu pro rychlý návrat do roviny ostrosti při výměně preparátu a aplikaci imerzního oleje
Ostření maximálně 100 μm na 1 otáčku šroubu
Objektivy v reverzní poloze ve směru od obsluhy mikroskopu, závit RMS, parfokální vzdálenost 45 mm
Semi apochromatický ( fluoritový ) plan korigovaný objektiv 10x, numerická apertura NA min. 0,25, working distance WD min. 10,6 mm, parfokální vzdálenost 45 mm, závit RMS
Semi apochromatický ( fluoritový ) plan korigovaný objektiv 100x, imerzní, NA min.1,3,Field Number FN min. 26,5 mm, WD min. 0,2 mm, parfokální vzdálenost 45 mm, závit RMS
Objektivy musí být plně kompatabilní s mikroskopy od výrobce Olympus (na pracovišti se nachází tyto typy: BX a CX series) z důvodu přenesitelnosti a zastupitelnosti optiky.
Technická specifikace kamery: | ano/ne | *poznámky/skutečné parametry/odkazy
Barevná CMOS kamera , senzor 1/1,06 palce nebo větší
Velikost pixelu min. 2.4 × 2.4 μm
Rozlišení snímků min. 5400 x 3060 pixelů (při poměru stran 16:9) ve formátech JPEG a TIFF
Musí mít vyvážení bílé automaticky,manuálně anebo na základě vybrané oblasti zájmu
Musí mít automatické i manuální nastavení expozice, min. 4 metody výpočtu optimální expozice v režimu automatiky, korekci automatické expozice (+/- podexponování, přeexponování)
Musí mít nastevení zesílení citlivosti kamery, zaostření, jasu, sytosti, gamma korekce a kontrastu, potlačení šumu v obraze, překlopení obrazu dle umístění na mikroskopu podle osy X Y
Musí mít nativní a digitální zoom pro živý obraz i pro prohlížený snímek
Musí mít barevný i monochromatický režim
Snímková frekvence až 30 fps v plném rozlišení
Možnost fotit a přímo ovládat kameru prostřednictvím integrovaného sw (stand alone režim) bez nutnosti připojení pc
Integrovaný sw musí mít funkce k řízení kamery, kalibraci objektivů, uložení výchozích i upravených snímků, komparace dvou uložených snímků vedle sebe nebo snímku a živého obrazu z kamery
Integrovaný SW dále musí mít funkci editaci obrazu (kreslení a vkládání textu) a funkce k měření v obrazu: délek, úhlů, vzdálenosti rovnoběžných čar, poloos, obdélníku a mnohoúhelníku (jejich obvodu, obsahu, šířky a výšky), elipsy a kružnice (jejich obvodu, plochy, vnitřního a vnějšího průměru, plochy mezikruží, vzdálenosti středu dvou kružnic, délky a úhlu oblouku, kreslení a vložení textu), včetně automatické detekce pro měření rovnoběžek, kružnice a obdélníku, zobrazení mřížky s možností definice počtu řádků a sloupců i uživatelsky generovaných rastrů v živém obraze
Musí mít funkci nahrávání videa rozlišení 4K UHD na SD kartu nebo USB flash disk (pro video minimálně kodeky H264 a H265)
Kamera musí mít autonomní řešení nezávislé na PC k přenosu obrazu na monitor integrovaný - připevněný přímo na těle kamery nebo externí monitor umístěný vedle mikroskopu
Musí mít C závit adaptér se zvětšením 1x s korekcí parfokality
Ovládání přes PC, NB, mobilní telefon a tablet
Možnost připojení monitoru k zobrazení živého obrazu, rozhranní SW včetně uložených snímků a videí
Přenos dat a komunikace: HDMI, WLAN , Ethernet s možností vzájemné kombinace, Wi-Fi 5GHz, USB
Musí mít funkci pro ukládání dat na USB disk, flešky i na paměťové karty
Součást dodávky ke každomu mikroskopu | ano/ne | *poznámky/skutečné parametry/odkazy
Součástí dodávky musí být kompletní kabeláž nutná k provozu mikroskopu. Síťový kabel min. 3 m. Adaptér.
Součástí dodávky musí být 1 ks ochranného protiprachového obalu
Součástí dodávky musí být SW zdarma k editaci uložených snímků a řízení kamery kompatibilní s WIN 10 a vyšší verze
Pravidelné prohlídky, servis a instruktáž | ano/ne
Zajištění pravidelných předepsaných kontrol, revizí a validací minimálně v souladu s požadavkem výrobce a v souladu s aktuálním znění zákona č.375/2022 Sb. Zákon o zdravotnických prostředcích a diagnostických zdravotnických prostředcích in vitro a 22/1997 Sb. (ostatní přístroje) a jejich prováděcích vyhlášek po dobu záruky zdarma.
Instruktáž personálu v rámci návodu k použití zdarma v souladu s aktuálním znění zákona č.375/2022 Sb. Zákon o zdravotnických prostředcích a diagnostických zdravotnických prostředcích in vitro a 22/1997 Sb. (ostatní přístroje) a jejich prováděcích vyhlášek
Zajištění servisní podpory a náhradních dílů autorizovanou společností po celou dobu předpokládané životnosti přístroje
Obecné požadavky | ano/ne
Délka záruky minimálně po dobu 24 měsíců, případně uveďte jinou delší
Životnost přístroje minimálně 8 let
účastník doplní takto označená pole
* účastník v poznámce určí konkrétní dokument s upřesněním strany dokumentu, na základě kterého dokládá splnění požadovaných minimálních technických podmínek