## technické specifikace
Tabulka splnění minimálních technických podmínek
Veřejná zakázka malého rozsahu VZ-2025-000140 "Nožový mlýn"
Název zařízení:
Výrobce:
Předmět veřejné zakázky
Předmětem veřejné zakázky je dodávka, instalace, uvedení do provozu a zaškolení personálu k užívání, zajištění záručního a pozáručního servisu na 1 ks nožového mlýnu pro Lékárnu ve Fakultní nemocnici Olomouc.
technická specifikace | ano/ne | *poznámky/skutečné parametry/odkazy
Přístroj musí být určen pro mletí a homegenizaci farmaceutických materiálů.
Přístroj musí zpracovat vzorky do objemu min. 700 ml.
Přístroj musí mít motor o výkonu min. 1 000 W.
Přístroj musí mít nastavitelnou rychlost v rozmezí min. 2 000-10 000 otáček/min s kroky po 500 otáčkách/min.
Přístroj musí mít funkci zvýšení výkonu s rychlostí min. 14 000 otáček/min.
Přístroj musí mít paměť pro 8 programů a 4 sekvence.
Přístroj musí mít mlecí komoru se stupněm ochrany min. IP 42.
Přístroj musí mít autoklávovatelné všechny části, které přijdou do styku s materiálem určeným k mletí nebo homogenizaci.
Součást dodávky | ano/ne | *poznámky/skutečné parametry/odkazy
Součást dodávky je min. 1 ks autoklávovatelné mlecí nádoby spolenčně s nožem z nerezová oceli a se standardním víkem.
Součást dodávky je min. 10 ks autoklávovatelné mlecí nádoby o objemu 1 000 ml.
Součást dodávky je min. 5 ks mlecích nožů se 2 čepelemi a vroubkovaným ostřím.
Součást dodávky je min. 20 ks standardního víka.
Součást dodávky jsou min. 4 ks redukčního víka pro redukci objemu na 300 ml.
Součást dodávky jsou min. 4 ks redukčního víka pro redukci objemu na 500 ml.
Součást dádávky je veškěré příslušenství a spotřební materiál nutný k okamžitému provozu.
Součást dádávky je veškěré příslušenství a spotřební materiál nutný k okamžitému provozu. | ano/ne
Zajištění pravidelných předepsaných kontrol, revizí a validací minimálně v souladu s požadavkem výrobce a v souladu s aktuálním znění zákona č.375/2022 Sb. Zákon o zdravotnických prostředcích a diagnostických zdravotnických prostředcích in vitro a 22/1997 Sb. (ostatní přístroje) a jejich prováděcích vyhlášek po dobu záruky zdarma.
Instruktáž personálu v rámci návodu k použití zdarma v souladu s aktuálním znění zákona č.375/2022 Sb. Zákon o zdravotnických prostředcích a diagnostických zdravotnických prostředcích in vitro a 22/1997 Sb. (ostatní přístroje) a jejich prováděcích vyhlášek
Zajištění servisní podpory a náhradních dílů autorizovanou společností po celou dobu předpokládané životnosti přístroje
Obecné požadavky | ano/ne
Délka záruky minimálně po dobu 24 měsíců, případně uveďte jinou delší
Životnost přístroje minimálně 8 let
účastník doplní takto označená pole
* účastník v poznámce určí konkrétní dokument s upřesněním strany dokumentu, na základě kterého dokládá splnění požadovaných minimálních technických podmínek