## technické specifikace
Tabulka splnění minimálních technických podmínek
veřejná zakázka malého rozsahu: "Dermatoskopy"
VZ-2025-000154
název/typ zařízení, výrobce:
Předmět veřejné zakázky
Dodávka, instalace a uvedení do provozu včetně provedení zaškolení personálu, zajištění záručního a pozáručního servisu na 3 ks digitálních dermatoskopů pro Kliniku chorob kožních a pohlavních Fakultní nemocnice Olomouc.
Technická specifikace | ANO / NE | poznámky
Přístroj musí mít největší skutečné zorné pole o průměru minimálně 30 mm
Přístroj musí mát minimálně 3 úrovně intenzity světla
Přístroj musí být schopen minimálně 10ti násobného zvětšení
Přístroj musí být schopen dioptrické kompenzace
Přístroj musí mít přepínání mezi polarizovaným a nepolarizovaným osvětlením kůže
Přístroj musí mít vizuální signalizaci pro stav polarizovaného osvětlení
Přísroj musí mít bezprecedentní barevné podání s LED HQ
Přístroj musí být schopen zajistit vizualizaci čístého obrazu bez stínů, odlesků a rušivých skvrn
Přístroj musí mít achromatickou optiku
Přístroj musí být schopen kontaktního i bezkontaktního vyšetření
Přístroj musí být schopen digitalizace, tj. připojení redukce k fotoaparátu
Přístroj musí mít vizuální signalizace stavu baterie
Přístroj musí být lehce čistitelný a dezinfikovatelný
Přístroj musí být schopen operovat bez nabíjení baterie po dobu minimálně 150 min
Součást dodávky ke každému přístroji
Součást dodávky je USB kabel s lékařsky schváleným zásuvným napájecím zdrojem
Součástí dodávky prachotěsné pouzdo
Součástí dodávky je nástavec pro vyšetření težko dostupných míst
Pravidelné prohlídky, servis a instruktáž
Zajištění pravidelných předepsaných kontrol, revizí a validací minimálně dle doporučení výrobce a v souladu s aktuálním znění zákona č.375/2022 Sb. Zákon o zdravotnických prostředcích a diagnostických zdravotnických prostředcích in vitro a 22/1997 Sb. (ostatní přístroje) a jejich prováděcích vyhlášek po dobu záruky zdarma
Instruktáž personálu v rámci návodu k použití zdarma v souladu s aktuálním znění zákona č.375/2022 Sb. Zákon o zdravotnických prostředcích a diagnostických zdravotnických prostředcích in vitro a 22/1997 Sb. (ostatní přístroje) a jejich prováděcích vyhlášek
Zajištění servisní podpory a náhradních dílů autorizovanou společností po celou dobu předpokládané životnosti přístroje
Obecné požadavky
Délka záruky minimálně po dobu 24 měsíců, případně uveďte jinou delší
Životnost přístroje minimálně 8 let
* účastník v poznámce určí konkrétní dokument s upřesněním strany dokumentu, na základě kterého dokládá splnění požadovaných minimálních technických podmínek
účastník doplní takto označená pole