## List2
Výpis hliníkových výplní otvorů
Technická specifikace vnějších výplní otvorů:
Parametry splnění |  |  | Způsob prokázání splnění
Protokol o technických vlastnostech profilového systému |  |  | Certifikát notifikované osoby
Minimální hodnota TZI 2 |  |  | Certifikát notifikované osoby
Hygienická nezávadnost |  |  | Certifikát notifikované osoby
Protokol o vhodnosti použitého systému jako bezpečnostní zařízení s panikovým kováním a jeho kompatibilita s panikovým kováním |  |  | certfikát notifikované osoby
Zabudování otvorových výplní dle ČSN 74 6077:2014 |  |  | Doložení technologického postupu montáže, doložení o prověření kvality prováděných montážních prací certifikací zkušebnou, doložit certifikátem uděleným dodavateli otvorových výplní na zabudování otvorových výplní normou ČSN 74 6077:2014
připojovací spára - komprimační těsnící páska nebo jiný těsnící materiál |  |  | technický list použitého výrobku, výrobek musí splňovat stejné hodnoty TZI jako celý prvek
Enviromentální prohlášení o produktu výplně otvoru |  |  | Certifikát dodavatele profilového systému nebo výrobce výplní otvorů
Název položky okna | barva | Název položky - popis | Rozměr[mm] |  | MJ | množství
|  |  | šířka | výška
P1 | bílá | Dodávka a montáž hliníkové dveřní sestavy vč požadovaných prací a příslušenství | 3140 | 3275 | ks | 1
Interiérová sestava - 1x dveře dvoukřídlé, zbytek polí s fixním zasklením (pohled na prvek zvenku ve směru úniku) - profil se stavební hloubkou 45 mm - hlavní křídlo pravé, levé pasivní zajištěno centrální zástrčí, otevírání ven - světlá šířka dveří při otevření na 90° je 900 mm (hlavní křídlo), 1330 mm (obě křídla), výška 2150 mm - bez prahu a prahové lišty, kartáčové těsnění - montáž pomocí turbošroubů skrz rám - bez odvodnění rámu - bez podkladního profilu - lištování L+P+H - pásovina 50x2 mm v bílé barvě, oboustranně Zasklení: - zaskleno jednoduchým sklem bezpečnostním vrstveným, zvýšený okop 200 mm - 2 řady konstrastních polepů na zasklení - čtverce 50x50 mm (mezera 50 mm, výška 950 mm a 1550 mm), matná fólie, barva šedá Kování dveře: - dveřní zámek 1-bodový - paniková funkce E dle ČSN EN 179 na obě křídla, včetně elektrického vrátného bez odzávorování (náběh 9-24V AC/DC) - ovládání dveří - koule+klika, rozetová z nerezové oceli včetně samozavírače TS4000 v bílé barvě, s aretací, na hlavním křídle - zámková vložka BT3 + 5 klíčů