## TS
Tabulka splnění minimálních technických podmínek
VZ-2025-000208
VZMR „Vážící podložka II"
Název/typ zařízení, výrobce:
Předmět veřejné zakázky
Dodávka, instalace, uvedení do provozu a zaškolení personálu k užívání, zajištění záručního a pozáručního servisu na 1 ks vážící podložky pro III. interní kliniku Fakultní nemocnice Olomouc.
Technická specifikace | ano/ne | *poznámky/skutečné parametry/odkazy
přístroj musí být vážící podložka s min. nosností 250 kg a přesností 0,5 kg
třída přesnosti musí být III
přístroj musí být určen pro vážení dospělých i pediatrických pacientů
přístroj musí být na dobíjecí baterie
jednotky měření přístroje musí být kg
přístroj musí mít min.funkce ON/OFF/ZERO, Hold
přístroj musí mít displej pro zobrazení min. váhy a stavu baterie
minimální rozměry musí být 1800mm X 700 mm X 30 mm, max. váha 11 kg
vážící podložka musí být určena pro vážení imobilních pacientů, kdy pacienti jsou uloženi na lůžku / lehátku, a musí být uzpůsobena pro uložení / vytažení z pod pacienta (např. úchyty pro snadnější manipulaci)
Pravidelné prohlídky, servis a instruktáž | ano/ne
Zajištění pravidelných předepsaných kontrol, revizí a validací minimálně dle požadavku výrobce a v souladu s aktuálním znění zákona č.375/2022 Sb. Zákon o zdravotnických prostředcích a diagnostických zdravotnických prostředcích in vitro a 22/1997 Sb. (ostatní přístroje) a jejich prováděcích vyhlášek po dobu záruky zdarma
Instruktáž personálu v rámci návodu k použití zdarma v souladu s aktuálním znění zákona č.375/2022 Sb. Zákon o zdravotnických prostředcích a diagnostických zdravotnických prostředcích in vitro a 22/1997 Sb. (ostatní přístroje) a jejich prováděcích vyhlášek
Zajištění servisní podpory a náhradních dílů autorizovanou společností po celou dobu předpokládané životnosti přístroje
Obecné požadavky | ano/ne
Délka záruky minimálně po dobu 24 měsíců, případně uveďte jinou delší
Životnost přístroje minimálně 8 let
účastník doplní takto označená pole
* účastník v poznámce určí konkrétní dokument s upřesněním strany dokumentu, na základě kterého dokládá splnění požadovaných minimálních technických podmínek