## Pokyny pro vyplnění
Pokyny pro vyplnění
Ve všech listech tohoto souboru můžete měnit pouze buňky s modrým pozadím. Jedná se o tyto údaje : - údaje o firmě - jednotkové ceny položek zadané na maximálně dvě desetinná místa

## Stavba
#RTSROZP# | Soupis stavebních prací, dodávek a služeb
| Stavba: |  | 25-0101 | FN Olomouc
| Objekt: |  | 01 | Objekt E, Oční klinika
384 | Rozpočet: |  | 01 | Sanační opatření proti vlhkosti
| Zadavatel | [5 empty] | IČO:
DIČ:
| Projektant: | [5 empty] | IČO:
DIČ:
| Zhotovitel: | [5 empty] | IČO:
DIČ:
Vypracoval:
| Rozpis ceny | [6 empty] | Celkem
HSV | HSV | [6 empty] | 0
PSV | PSV | [6 empty] | 0
MON | MON | [6 empty] | 0
VN | Vedlejší náklady | [6 empty] | 0
ON | Ostatní náklady | [6 empty] | 0
| Celkem | [6 empty] | 0
Rekapitulace daní
| Základ pro sníženou DPH |  |  | 12 | % | 0 |  |  | CZK
| Snížená DPH |  |  | 12 | % | 0 |  |  | CZK
| Základ pro základní DPH |  |  | 21 | % | 0 |  |  | CZK
| Základní DPH |  |  | 21 | % | 0 |  |  | CZK
0 | Zaokrouhlení |  |  |  |  | 0 |  |  | CZK
0 | Cena celkem bez DPH |  |  |  |  | 0 |  |  | CZK
| Cena celkem s DPH |  |  |  |  | 0 |  |  | CZK
|  | v |  |  | dne
|  |  | Za zhotovitele |  |  |  | Za objednatele
Rekapitulace dílčích částí
#CASTI>> | Číslo | Název |  |  | Základ pro sníženou DPH | Základ pro základní DPH | DPH celkem | Cena celkem | %
1 | Stavba |  |  |  | 0 | 0 |  | 0
2 |  | Stavební objekt
2 | 01 | Objekt E, Oční klinika |  |  | 0 | 0 |  | 0
3 | 01 | Sanační opatření proti vlhkosti |  |  | 0 | 0 |  | 0
| Celkem za stavbu |  |  |  | 0 | 0 | 0 | 0 | 0
#POPS | Popis stavby: 25-0101 - FN Olomouc
#POPO | Popis objektu: 01 - Objekt E, Oční klinika
#POPR | Popis rozpočtu: 01 - Sanační opatření proti vlhkosti
Rekapitulace dílů
| Číslo | Název |  |  | Typ dílu |  |  | Celkem | %
| 1 | Zemní práce |  |  | HSV |  |  | 0
| 2 | Základy a zvláštní zakládání |  |  | HSV |  |  | 0
| 3 | Svislé a kompletní konstrukce |  |  | HSV |  |  | 0
| 5 | Komunikace |  |  | HSV |  |  | 0
| 6 | Úpravy povrchu, podlahy |  |  | HSV |  |  | 0
| 61 | Úpravy povrchů vnitřní |  |  | HSV |  |  | 0
| 62 | Úpravy povrchů vnější |  |  | HSV |  |  | 0
| 64 | Výplně otvorů |  |  | HSV |  |  | 0
| 900 | HZS |  |  | HSV |  |  | 0
| 91 | Doplňující práce na komunikaci |  |  | HSV |  |  | 0
| 94 | Lešení a stavební výtahy |  |  | HSV |  |  | 0
| 95 | Dokončovací konstrukce na pozemních stavbách |  |  | HSV |  |  | 0
| 96 | Bourání konstrukcí |  |  | HSV |  |  | 0
| 99 | Staveništní přesun hmot |  |  | HSV |  |  | 0
| 711 | Izolace proti vodě |  |  | PSV |  |  | 0
| 725 | Zařizovací předměty |  |  | PSV |  |  | 0
| 771 | Podlahy z dlaždic a obklady |  |  | PSV |  |  | 0
| 781 | Obklady keramické |  |  | PSV |  |  | 0
| 784 | Malby |  |  | PSV |  |  | 0
| D96 | Přesuny suti a vybouraných hmot |  |  | PSU |  |  | 0
| VN | Vedlejší náklady |  |  | VN |  |  | 0
| Cena celkem | [6 empty] | 0 | 0
Note on D11: Název
Note on I11: IČO
Note on D12: Ulice
Note on I12: DIČ
Note on D13: PSČ
Note on E13: Místo

## VzorPolozky (hidden)
Položkový rozpočet
S:
O:
R:

## 01 01 Pol
Položkový soupis prací a dodávek | [27 empty] | #TypZaznamu#
S: | 25-0101 | FN Olomouc | [25 empty] | STA
O: | 01 | Objekt E, Oční klinika | [22 empty] | STA |  |  | OBJ
R: | 01 | Sanační opatření proti vlhkosti | [25 empty] | ROZ
P.č. | Číslo položky | Název položky | MJ | Množství | Cena / MJ | Celkem | Dodávka | Dodávka celk. | Montáž | Montáž celk. | DPH | Cena s DPH | Hmotnost / MJ | Hmotnost celk.(t) | Dem. hmotnost / MJ | Dem. hmotnost celk.(t) | Ceník | Cen. soustava / platnost | Cenová úroveň | Nhod / MJ | Nhod celk. | Dodavatel | Typ položky | Stav položky
Díl: | 1 | Zemní práce |  |  |  | 0 |  | 0 |  | 0 |  | 0 |  | 0.22 |  | 15.38 |  |  |  |  | 366.95 | [6 empty] | DIL
1 | 113106121R00 | Rozebrání komunikací pro pěší s jakýmkoliv ložem a výplní spár z betonových nebo kameninových dlaždic nebo tvarovek | m2 | 5.97 |  | 0 |  | 0 |  | 0 | 21 | 0 | 0 | 0 | 0.138 | 0.82 | 822-1 | RTS 24/ II | RTS 24/ II | 0.16 | 0.96 |  | Práce | Běžná |  |  |  | POL1_
|  | s přemístěním hmot na skládku na vzdálenost do 3 m nebo s naložením na dopravní prostředek | [25 empty] | SPI
|  | Okapový chodník v místě výkopů : (7,16+4,28+0,5)*0,5 |  | 5.97 | [23 empty] | VV | 0
2 | 113106231R00 | Rozebrání vozovek a ploch s jakoukoliv výplní spár v jakékoliv ploše, ze zámkové dlažky, kladených do lože z kameniva | m2 | 37.8 |  | 0 |  | 0 |  | 0 | 21 | 0 | 0 | 0 | 0.225 | 8.51 | 822-1 | RTS 24/ II | RTS 24/ II | 0.142 | 5.37 |  | Práce | Běžná |  |  |  | POL1_
|  | s přemístěním hmot na skládku na vzdálenost do 3 m nebo s naložením na dopravní prostředek | [25 empty] | SPI
|  | Chodník v místě výkopů : (26,5+2,5*2)*1,2 |  | 37.8 | [23 empty] | VV | 0
3 | 113201111R00 | Vytrhání obrub chodníkových ležatých | m | 27.5 |  | 0 |  | 0 |  | 0 | 21 | 0 | 0 | 0 | 0.22 | 6.05 | 822-1 | RTS 24/ II | RTS 24/ II | 0.143 | 3.93 |  | Práce | Běžná |  |  |  | POL1_
|  | s vybouráním lože, s přemístěním hmot na skládku na vzdálenost do 3 m nebo naložením na dopravní prostředek | [25 empty] | SPI |  | s vybouráním lože, s přemístěním hmot na skládku na vzdálenost do 3 m nebo naložením na dopravní prostředek
|  | 1+26,5 |  | 27.5 | [23 empty] | VV | 0
4 | 131201202R00 | Hloubení zapažených jam a zářezů do 1000 m3, v hornině 3, strojně, s ručním dočištěním | m3 | 141.4026 |  | 0 |  | 0 |  | 0 | 21 | 0 | 0 | 0 | 0 | 0 | 800-1 | RTS 24/ II | RTS 24/ II | 1.556 | 220.02 |  | Práce | Běžná |  |  |  | POL1_
|  | s urovnáním dna do předepsaného profilu a spádu, s případně nutným přemístěním výkopku ve výkopišti a dále buď s přemístěním výkopku na přilehlém terénu na vzdálenost do 3 m od kraje jámy nebo s naložením na dopravní prostředek | [25 empty] | SPI |  | s urovnáním dna do předepsaného profilu a spádu, s případně nutným přemístěním výkopku ve výkopišti a dále buď s přemístěním výkopku na přilehlém terénu na vzdálenost do 3 m od kraje jámy nebo s naložením na dopravní prostředek
|  | ((4,28+4,11)*3,1+(5,8+0,12*8)*3,7+(3,9+2,5+4,46)*3,26+(2,5+9,98)*3,1+5,43*3)*1 |  | 141.4026 | [23 empty] | VV | 0
5 | 131201209R00 | Hloubení zapažených jam a zářezů příplatek za lepivost, v hornině 3, | m3 | 70.7013 |  | 0 |  | 0 |  | 0 | 21 | 0 | 0 | 0 | 0 | 0 | 800-1 | RTS 24/ II | RTS 24/ II | 0.107 | 7.57 |  | Práce | Běžná |  |  |  | POL1_
|  | s urovnáním dna do předepsaného profilu a spádu, s případně nutným přemístěním výkopku ve výkopišti a dále buď s přemístěním výkopku na přilehlém terénu na vzdálenost do 3 m od kraje jámy nebo s naložením na dopravní prostředek | [25 empty] | SPI |  | s urovnáním dna do předepsaného profilu a spádu, s případně nutným přemístěním výkopku ve výkopišti a dále buď s přemístěním výkopku na přilehlém terénu na vzdálenost do 3 m od kraje jámy nebo s naložením na dopravní prostředek
|  | Odkaz na mn. položky pořadí 4 : 141,40260*0,5 |  | 70.7013 | [23 empty] | VV | 5
6 | 151101201R00 | Zřízení pažení stěn výkopu bez rozepření, vzepření příložné, hloubky do 4 m | m2 | 144.4026 |  | 0 |  | 0 |  | 0 | 21 | 0 | 0.0007 | 0.1 | 0 | 0 | 800-1 | RTS 24/ II | RTS 24/ II | 0.156 | 22.53 |  | Práce | Běžná |  |  |  | POL1_
|  | (4,28+4,11)*3,1+(5,8+0,12*8)*3,7+(3,9+2,5+4,46)*3,26+(2,5+9,98)*3,1+5,43*3+1*3 |  | 144.4026 | [23 empty] | VV | 0
7 | 151101211R00 | Odstranění pažení stěn výkopu příložné, hloubky do 4 m | m2 | 144.4026 |  | 0 |  | 0 |  | 0 | 21 | 0 | 0 | 0 | 0 | 0 | 800-1 | RTS 24/ II | RTS 24/ II | 0.095 | 13.72 |  | Práce | Běžná |  |  |  | POL1_
|  | s uložením pažin na vzdálenost do 3 m od okraje výkopu, | [25 empty] | SPI
|  | Odkaz na mn. položky pořadí 6 : 144,40260 |  | 144.4026 | [23 empty] | VV | 5
8 | 151101401R00 | Zřízení vzepření zapažených stěn výkopů při roubení příložném, hloubky do 4 m | m2 | 144.4026 |  | 0 |  | 0 |  | 0 | 21 | 0 | 0.0008 | 0.12 | 0 | 0 | 800-1 | RTS 24/ II | RTS 24/ II | 0.283 | 40.87 |  | Práce | Běžná |  |  |  | POL1_
|  | s potřebným přepažováním, | [25 empty] | SPI
|  | (4,28+4,11)*3,1+(5,8+0,12*8)*3,7+(3,9+2,5+4,46)*3,26+(2,5+9,98)*3,1+5,43*3+1*3 |  | 144.4026 | [23 empty] | VV | 0
9 | 151101411R00 | Odstranění vzepření stěn výkopů při roubení příložném, hloubky do 4 m | m2 | 144.4026 |  | 0 |  | 0 |  | 0 | 21 | 0 | 0 | 0 | 0 | 0 | 800-1 | RTS 24/ II | RTS 24/ II | 0.08 | 11.55 |  | Práce | Běžná |  |  |  | POL1_
|  | s uložením materiálu na vzdálenost do 3 m od kraje výkopu, | [25 empty] | SPI
|  | Odkaz na mn. položky pořadí 8 : 144,40260 |  | 144.4026 | [23 empty] | VV | 5
10 | 162301102R00 | Vodorovné přemístění výkopku z horniny 1 až 4, na vzdálenost přes 500 do 1 000 m | m3 | 282.8052 |  | 0 |  | 0 |  | 0 | 21 | 0 | 0 | 0 | 0 | 0 | 800-1 | RTS 24/ II | RTS 24/ II | 0.011 | 3.11 |  | Práce | Běžná |  |  |  | POL1_
|  | po suchu, bez naložení výkopku, avšak se složením bez rozhrnutí, zpáteční cesta vozidla. | [25 empty] | SPI
|  | Přemístění na dočasnou skládku (uvaž. do 1 km) a přemístění z dočasné skládky k zpětnému zásypu : | [25 empty] | VV | 0
|  | Odkaz na mn. položky pořadí 4 : 141,40260*2 |  | 282.8052 | [23 empty] | VV | 5
11 | 167101102R00 | Nakládání, skládání, překládání neulehlého výkopku nakládání výkopku přes 100 m3, z horniny 1 až 4 | m3 | 141.4026 |  | 0 |  | 0 |  | 0 | 21 | 0 | 0 | 0 | 0 | 0 | 800-1 | RTS 24/ II | RTS 24/ II | 0.053 | 7.49 |  | Práce | Běžná |  |  |  | POL1_
|  | Naložení při odvozu z dočasné skládky pro zpětný zásyp : | [25 empty] | VV | 0
|  | Odkaz na mn. položky pořadí 4 : 141,40260 |  | 141.4026 | [23 empty] | VV | 5
12 | 171201201R00 | Uložení sypaniny na dočasnou skládku tak, že na 1 m2 plochy připadá přes 2 m3 výkopku nebo ornice | m3 | 141.4026 |  | 0 |  | 0 |  | 0 | 21 | 0 | 0 | 0 | 0 | 0 | 800-1 | RTS 24/ II | RTS 24/ II | 0.009 | 1.27 |  | Práce | Běžná |  |  |  | POL1_
|  | Dočasná skládka : | [25 empty] | VV | 0
|  | Odkaz na mn. položky pořadí 4 : 141,40260 |  | 141.4026 | [23 empty] | VV | 5
13 | 174101101R00 | Zásyp sypaninou se zhutněním jam, šachet, rýh nebo kolem objektů v těchto vykopávkách | m3 | 141.4026 |  | 0 |  | 0 |  | 0 | 21 | 0 | 0 | 0 | 0 | 0 | 800-1 | RTS 24/ II | RTS 24/ II | 0.202 | 28.56 |  | Práce | Běžná |  |  |  | POL1_
|  | z jakékoliv horniny s uložením výkopku po vrstvách, | [25 empty] | SPI
|  | včetně strojního přemístění materiálu pro zásyp ze vzdálenosti do 10 m od okraje zásypu | [25 empty] | POP
|  | Odkaz na mn. položky pořadí 4 : 141,40260 |  | 141.4026 | [23 empty] | VV | 5
Díl: | 2 | Základy a zvláštní zakládání |  |  |  | 0 |  | 0 |  | 0 |  | 0 |  | 1.27 |  | 0 |  |  |  |  | 141.38 | [6 empty] | DIL
14 | 281606204R00 | Injektování zdiva proti vzlínající vlhkosti cihelného, tloušťky do 450 mm, nízkotlakovou injektáží, bez dodávky injektážní hmoty | m | 6.195 |  | 0 |  | 0 |  | 0 | 21 | 0 | 0 | 0 | 0 | 0 | 801-4 | RTS 24/ II | RTS 24/ II | 0.99999 | 6.19 |  | Práce | Běžná |  |  |  | POL1_
|  | Vyvrtání otvorů (10 ks/m zdi), vyčištění vrtu od hrubých nečistot, osazení pakrů, nízkotlaká injektáž do 10 bar. Aplikce injektážním zařízením. | [25 empty] | POP |  | Vyvrtání otvorů (10 ks/m zdi), vyčištění vrtu od hrubých nečistot, osazení pakrů, nízkotlaká injektáž do 10 bar. Aplikce injektážním zařízením.
|  | IN2 (uvažováno 30% IN1 a IN3) : | [25 empty] | VV | 0
|  | Odkaz na mn. položky pořadí 22 : 6,00000*0,3 |  | 1.8 | [23 empty] | VV | 5
|  | Odkaz na mn. položky pořadí 18 : 14,65000*0,3 |  | 4.395 | [23 empty] | VV | 5
15 | 281606205R00 | Injektování zdiva proti vzlínající vlhkosti cihelného, tloušťky do 600 mm, nízkotlakovou injektáží, bez dodávky injektážní hmoty | m | 5.4315 |  | 0 |  | 0 |  | 0 | 21 | 0 | 0 | 0 | 0 | 0 | 801-4 | RTS 24/ II | RTS 24/ II | 1.02 | 5.54 |  | Práce | Běžná |  |  |  | POL1_
|  | Vyvrtání otvorů (10 ks/m zdi), vyčištění vrtu od hrubých nečistot, osazení pakrů, nízkotlaká injektáž do 10 bar. Aplikce injektážním zařízením. | [25 empty] | POP |  | Vyvrtání otvorů (10 ks/m zdi), vyčištění vrtu od hrubých nečistot, osazení pakrů, nízkotlaká injektáž do 10 bar. Aplikce injektážním zařízením.
|  | IN2 (uvažováno 30% IN1 a IN3) : | [25 empty] | VV | 0
|  | Odkaz na mn. položky pořadí 23 : 13,40000*0,3 |  | 4.02 | [23 empty] | VV | 5
|  | Odkaz na mn. položky pořadí 19 : 4,70500*0,3 |  | 1.4115 | [23 empty] | VV | 5
16 | 281606206R00 | Injektování zdiva proti vzlínající vlhkosti cihelného, tloušťky do 750 mm, nízkotlakovou injektáží, bez dodávky injektážní hmoty | m | 3.6105 |  | 0 |  | 0 |  | 0 | 21 | 0 | 0 | 0 | 0 | 0 | 801-4 | RTS 24/ II | RTS 24/ II | 1.04 | 3.75 |  | Práce | Běžná |  |  |  | POL1_
|  | Vyvrtání otvorů (10 ks/m zdi), vyčištění vrtu od hrubých nečistot, osazení pakrů, nízkotlaká injektáž do 10 bar. Aplikce injektážním zařízením. | [25 empty] | POP |  | Vyvrtání otvorů (10 ks/m zdi), vyčištění vrtu od hrubých nečistot, osazení pakrů, nízkotlaká injektáž do 10 bar. Aplikce injektážním zařízením.
|  | IN2 (uvažováno 30% IN1 a IN3) : | [25 empty] | VV | 0
|  | Odkaz na mn. položky pořadí 24 : 3,06000*0,3 |  | 0.918 | [23 empty] | VV | 5
|  | Odkaz na mn. položky pořadí 20 : 8,97500*0,3 |  | 2.6925 | [23 empty] | VV | 5
17 | 281606209R00 | Injektování zdiva proti vzlínající vlhkosti cihelného, tloušťky do 1000 mm, nízkotlakovou injektáží, bez dodávky injektážní hmoty | m | 16.1685 |  | 0 |  | 0 |  | 0 | 21 | 0 | 0 | 0 | 0 | 0 | 801-4 | RTS 24/ II | RTS 24/ II | 1.06 | 17.14 |  | Práce | Běžná |  |  |  | POL1_
|  | Vyvrtání otvorů (10 ks/m zdi), vyčištění vrtu od hrubých nečistot, osazení pakrů, nízkotlaká injektáž do 10 bar. Aplikce injektážním zařízením. | [25 empty] | POP |  | Vyvrtání otvorů (10 ks/m zdi), vyčištění vrtu od hrubých nečistot, osazení pakrů, nízkotlaká injektáž do 10 bar. Aplikce injektážním zařízením.
|  | IN2 (uvažováno 30% IN1 a IN3) : | [25 empty] | VV | 0
|  | Odkaz na mn. položky pořadí 25 : 52,85500*0,3 |  | 15.8565 | [23 empty] | VV | 5
|  | Odkaz na mn. položky pořadí 21 : 1,04000*0,3 |  | 0.312 | [23 empty] | VV | 5
18 | 281606211R00 | Injektování zdiva proti vzlínající vlhkosti cihelného, tloušťky do 400 mm, nízkotlakovou injektáží, silikonovou injektážní hmotou | m | 14.65 |  | 0 |  | 0 |  | 0 | 21 | 0 | 0.00053 | 0.01 | 0 | 0 | 801-4 | RTS 24/ II | RTS 24/ II | 0.99999 | 14.65 |  | Práce | Běžná |  |  |  | POL1_
|  | Vyvrtání otvorů (10 ks/m zdi), vyčištění vrtu od hrubých nečistot, osazení pakrů,nízkotlaká injektáž do 10 bar ( spotřeba 1,33 l látky/m2 půdorysné plochy zdiva, ředí se vodou 1:10), dodávka injektážní silikonové mikroemulze. Aplikce injektážním zařízením. | [25 empty] | POP |  | Vyvrtání otvorů (10 ks/m zdi), vyčištění vrtu od hrubých nečistot, osazení pakrů,nízkotlaká injektáž do 10 bar ( spotřeba 1,33 l látky/m2 půdorysné plochy zdiva, ředí se vodou 1:10), dodávka injektážní silikonové mikroemulze. Aplikce injektážním zařízením.
|  | IN3 : | [25 empty] | VV | 0
|  | Vodorovná injektáž : | [25 empty] | VV | 0
|  | tl. 340 mm : 0,89+0,39 |  | 1.28 | [23 empty] | VV | 0
|  | tl. 320 mm : 0,39+0,72 |  | 1.11 | [23 empty] | VV | 0
|  | tl. 270 mm : 0,56+0,52 |  | 1.08 | [23 empty] | VV | 0
|  | tl. 160 mm : 3,46-0,9 |  | 2.56 | [23 empty] | VV | 0
|  | tl. 150 mm : 1,61 |  | 1.61 | [23 empty] | VV | 0
|  | tl. 130 mm : 0,67 |  | 0.67 | [23 empty] | VV | 0
|  | tl. 110 mm : 2,07 |  | 2.07 | [23 empty] | VV | 0
|  | tl. 100 mm : 1,3+1,43+0,13+1,41 |  | 4.27 | [23 empty] | VV | 0
19 | 281606212R00 | Injektování zdiva proti vzlínající vlhkosti cihelného, tloušťky do 600 mm, nízkotlakovou injektáží, silikonovou injektážní hmotou | m | 4.705 |  | 0 |  | 0 |  | 0 | 21 | 0 | 0.0008 | 0 | 0 | 0 | 801-4 | RTS 24/ II | RTS 24/ II | 1.02 | 4.8 |  | Práce | Běžná |  |  |  | POL1_
|  | Vyvrtání otvorů (10 ks/m zdi), vyčištění vrtu od hrubých nečistot, osazení pakrů,nízkotlaká injektáž do 10 bar ( spotřeba 1,33 l látky/m2 půdorysné plochy zdiva, ředí se vodou 1:10), dodávka injektážní silikonové mikroemulze. Aplikce injektážním zařízením. | [25 empty] | POP |  | Vyvrtání otvorů (10 ks/m zdi), vyčištění vrtu od hrubých nečistot, osazení pakrů,nízkotlaká injektáž do 10 bar ( spotřeba 1,33 l látky/m2 půdorysné plochy zdiva, ředí se vodou 1:10), dodávka injektážní silikonové mikroemulze. Aplikce injektážním zařízením.
|  | IN3 : | [25 empty] | VV | 0
|  | Vodorovná injektáž : | [25 empty] | VV | 0
|  | tl. 510 mm : 0,44 |  | 0.44 | [23 empty] | VV | 0
|  | tl. 490 mm : 0,45+1,105+0,58 |  | 2.135 | [23 empty] | VV | 0
|  | tl. 480 mm : 1,05+0,44 |  | 1.49 | [23 empty] | VV | 0
|  | tl. 470 mm : 0,64 |  | 0.64 | [23 empty] | VV | 0
20 | 281606213R00 | Injektování zdiva proti vzlínající vlhkosti cihelného, tloušťky do 800 mm, nízkotlakovou injektáží, silikonovou injektážní hmotou | m | 8.975 |  | 0 |  | 0 |  | 0 | 21 | 0 | 0.00106 | 0.01 | 0 | 0 | 801-4 | RTS 24/ II | RTS 24/ II | 1.04 | 9.33 |  | Práce | Běžná |  |  |  | POL1_
|  | Vyvrtání otvorů (10 ks/m zdi), vyčištění vrtu od hrubých nečistot, osazení pakrů,nízkotlaká injektáž do 10 bar ( spotřeba 1,33 l látky/m2 půdorysné plochy zdiva, ředí se vodou 1:10), dodávka injektážní silikonové mikroemulze. Aplikce injektážním zařízením. | [25 empty] | POP |  | Vyvrtání otvorů (10 ks/m zdi), vyčištění vrtu od hrubých nečistot, osazení pakrů,nízkotlaká injektáž do 10 bar ( spotřeba 1,33 l látky/m2 půdorysné plochy zdiva, ředí se vodou 1:10), dodávka injektážní silikonové mikroemulze. Aplikce injektážním zařízením.
|  | IN3 : | [25 empty] | VV | 0
|  | Vodorovná injektáž : | [25 empty] | VV | 0
|  | tl. 785 mm : 1,43 |  | 1.43 | [23 empty] | VV | 0
|  | tl. 780 mm : 0,14 |  | 0.14 | [23 empty] | VV | 0
|  | tl. 650 mm : 0,46+1,085+0,44 |  | 1.985 | [23 empty] | VV | 0
|  | tl. 640 mm : 4,05 |  | 4.05 | [23 empty] | VV | 0
|  | tl. 630 mm : 0,96+0,41 |  | 1.37 | [23 empty] | VV | 0
21 | 281606214R00 | Injektování zdiva proti vzlínající vlhkosti cihelného, tloušťky do 1000 mm, nízkotlakovou injektáží, silikonovou injektážní hmotou | m | 1.04 |  | 0 |  | 0 |  | 0 | 21 | 0 | 0.00133 | 0 | 0 | 0 | 801-4 | RTS 24/ II | RTS 24/ II | 1.06 | 1.1 |  | Práce | Běžná |  |  |  | POL1_
|  | Vyvrtání otvorů (10 ks/m zdi), vyčištění vrtu od hrubých nečistot, osazení pakrů,nízkotlaká injektáž do 10 bar ( spotřeba 1,33 l látky/m2 půdorysné plochy zdiva, ředí se vodou 1:10), dodávka injektážní silikonové mikroemulze. Aplikce injektážním zařízením. | [25 empty] | POP |  | Vyvrtání otvorů (10 ks/m zdi), vyčištění vrtu od hrubých nečistot, osazení pakrů,nízkotlaká injektáž do 10 bar ( spotřeba 1,33 l látky/m2 půdorysné plochy zdiva, ředí se vodou 1:10), dodávka injektážní silikonové mikroemulze. Aplikce injektážním zařízením.
|  | IN3 : | [25 empty] | VV | 0
|  | Vodorovná injektáž : | [25 empty] | VV | 0
|  | tl. 1000 mm : 1,04 |  | 1.04 | [23 empty] | VV | 0
22 | 281606234R00 | Injektování zdiva proti vzlínající vlhkosti cihelného, tloušťky do 450 mm, nízkotlakovou injektáží, dvousložkovou krystalickou injektážní hmotou na bázi silikonátů a esterů | m | 6 |  | 0 |  | 0 |  | 0 | 21 | 0 | 0.00709 | 0.04 | 0 | 0 | 801-4 | RTS 24/ II | RTS 24/ II | 0.99999 | 6 |  | Práce | Běžná |  |  |  | POL1_
|  | Vyvrtání otvorů (10 ks/m zdi), vyčištění vrtu od hrubých nečistot, osazení pakrů, smíchání obou komponent injektážní hmoty, nízkotlaká injektáž do 10 barů. | [25 empty] | POP |  | Vyvrtání otvorů (10 ks/m zdi), vyčištění vrtu od hrubých nečistot, osazení pakrů, smíchání obou komponent injektážní hmoty, nízkotlaká injektáž do 10 barů.
|  | IN1 : | [25 empty] | VV | 0
|  | Svislá injektáž : 3*2 |  | 6 | [23 empty] | VV | 0
23 | 281606235R00 | Injektování zdiva proti vzlínající vlhkosti cihelného, tloušťky do 600 mm, nízkotlakovou injektáží, dvousložkovou krystalickou injektážní hmotou na bázi silikonátů a esterů | m | 13.4 |  | 0 |  | 0 |  | 0 | 21 | 0 | 0.00945 | 0.13 | 0 | 0 | 801-4 | RTS 24/ II | RTS 24/ II | 1.02 | 13.67 |  | Práce | Běžná |  |  |  | POL1_
|  | Vyvrtání otvorů (10 ks/m zdi), vyčištění vrtu od hrubých nečistot, osazení pakrů, smíchání obou komponent injektážní hmoty, nízkotlaká injektáž do 10 barů. | [25 empty] | POP |  | Vyvrtání otvorů (10 ks/m zdi), vyčištění vrtu od hrubých nečistot, osazení pakrů, smíchání obou komponent injektážní hmoty, nízkotlaká injektáž do 10 barů.
|  | IN1 : | [25 empty] | VV | 0
|  | Vodorovná injektáž : | [25 empty] | VV | 0
|  | tl. 475 mm : 0,75 |  | 0.75 | [23 empty] | VV | 0
|  | tl. 600 mm (uvaž. 2x - celková tl. 1130 mm) : 3,325*2 |  | 6.65 | [23 empty] | VV | 0
|  | Svislá injektáž : | [25 empty] | VV | 0
|  | tl. 550 mm : 3*2 |  | 6 | [23 empty] | VV | 0
24 | 281606236R00 | Injektování zdiva proti vzlínající vlhkosti cihelného, tloušťky do 750 mm, nízkotlakovou injektáží, dvousložkovou krystalickou injektážní hmotou na bázi silikonátů a esterů | m | 3.06 |  | 0 |  | 0 |  | 0 | 21 | 0 | 0.01181 | 0.04 | 0 | 0 | 801-4 | RTS 24/ II | RTS 24/ II | 1.04 | 3.18 |  | Práce | Běžná |  |  |  | POL1_
|  | Vyvrtání otvorů (10 ks/m zdi), vyčištění vrtu od hrubých nečistot, osazení pakrů, smíchání obou komponent injektážní hmoty, nízkotlaká injektáž do 10 barů. | [25 empty] | POP |  | Vyvrtání otvorů (10 ks/m zdi), vyčištění vrtu od hrubých nečistot, osazení pakrů, smíchání obou komponent injektážní hmoty, nízkotlaká injektáž do 10 barů.
|  | IN1 : | [25 empty] | VV | 0
|  | Vodorovná injektáž : | [25 empty] | VV | 0
|  | tl. 715 mm : 1,56 |  | 1.56 | [23 empty] | VV | 0
|  | tl. 675 mm : 0,79 |  | 0.79 | [23 empty] | VV | 0
|  | tl. 640 mm : 0,4+0,31 |  | 0.71 | [23 empty] | VV | 0
25 | 281606239R00 | Injektování zdiva proti vzlínající vlhkosti cihelného, tloušťky do 1000 mm, nízkotlakovou injektáží, dvousložkovou krystalickou injektážní hmotou na bázi silikonátů a esterů | m | 52.855 |  | 0 |  | 0 |  | 0 | 21 | 0 | 0.01575 | 0.83 | 0 | 0 | 801-4 | RTS 24/ II | RTS 24/ II | 1.06 | 56.03 |  | Práce | Běžná |  |  |  | POL1_
|  | Vyvrtání otvorů (10 ks/m zdi), vyčištění vrtu od hrubých nečistot, osazení pakrů, smíchání obou komponent injektážní hmoty, nízkotlaká injektáž do 10 barů. | [25 empty] | POP |  | Vyvrtání otvorů (10 ks/m zdi), vyčištění vrtu od hrubých nečistot, osazení pakrů, smíchání obou komponent injektážní hmoty, nízkotlaká injektáž do 10 barů.
|  | IN1 : | [25 empty] | VV | 0
|  | Vodorovná injektáž : | [25 empty] | VV | 0
|  | tl. 900 mm : 1,29 |  | 1.29 | [23 empty] | VV | 0
|  | tl. 880 mm : 4,83 |  | 4.83 | [23 empty] | VV | 0
|  | tl. 865 mm : 1,48*2 |  | 2.96 | [23 empty] | VV | 0
|  | tl. 860 mm : 3,46+6,82+7,7 |  | 17.98 | [23 empty] | VV | 0
|  | tl. 800 mm : 1,31+6,78+2,05 |  | 10.14 | [23 empty] | VV | 0
|  | tl. 790 mm : 5,305 |  | 5.305 | [23 empty] | VV | 0
|  | tl. 770 mm : 4,35 |  | 4.35 | [23 empty] | VV | 0
|  | Svislá injektáž : 3*2 |  | 6 | [23 empty] | VV | 0
26 | 58562112R | Hmota injektážní cementová; zpevňujicí, vyplňujicí; zdivo, beton, hornina; beztlaková, nízkotlaková; doba zpracovatelnosti 100 min | kg | 207.9447 |  | 0 |  | 0 |  | 0 | 21 | 0 | 0.001 | 0.21 | 0 | 0 | SPCM | RTS 24/ II | RTS 24/ II | 0 | 0 |  | Specifikace | Běžná |  |  |  | POL3_
|  | IN2 (spotřeba 10 kg/m2) : | [25 empty] | VV | 0
|  | uvažováno 30% IN1 : | [25 empty] | VV | 0
|  | tl. 450 mm : 3*2*0,45*0,3*10 |  | 8.1 | [23 empty] | VV | 0
|  | tl. 475 mm : 0,75*0,475*0,3*10 |  | 1.0688 | [23 empty] | VV | 0
|  | tl. 600 mm (uvaž. 2x - celková tl. 1130 mm) : 3,325*2*0,6*0,3*10 |  | 11.97 | [23 empty] | VV | 0
|  | tl. 550 mm : 3*2*0,55*0,3*10 |  | 9.9 | [23 empty] | VV | 0
|  | tl. 715 mm : 1,56*0,715*0,3*10 |  | 3.3462 | [23 empty] | VV | 0
|  | tl. 675 mm : 0,79*0,675*0,3*10 |  | 1.5998 | [23 empty] | VV | 0
|  | tl. 640 mm : (0,4+0,31)*0,64*0,3*10 |  | 1.3632 | [23 empty] | VV | 0
|  | tl. 900 mm : 1,29*0,9*0,3*10 |  | 3.483 | [23 empty] | VV | 0
|  | tl. 880 mm : 4,83*0,88*0,3*10 |  | 12.7512 | [23 empty] | VV | 0
|  | tl. 865 mm : 1,48*2*0,865*0,3*10 |  | 7.6812 | [23 empty] | VV | 0
|  | tl. 860 mm : (3,46+6,82+7,7)*0,86*0,3*10 |  | 46.3884 | [23 empty] | VV | 0
|  | tl. 800 mm : (1,31+6,78+2,05)*0,8*0,3*10 |  | 24.336 | [23 empty] | VV | 0
|  | tl. 790 mm : 5,305*0,79*0,3*10 |  | 12.5729 | [23 empty] | VV | 0
|  | tl. 770 mm : 4,35*0,77*0,3*10 |  | 10.0485 | [23 empty] | VV | 0
|  | tl. 1000 mm : 3*2*1*0,3*10 |  | 18 | [23 empty] | VV | 0
|  | Mezisoučet |  | 172.609 | [23 empty] | VV | 1
|  | uvažováno 30% IN3 : | [25 empty] | VV | 0
|  | tl. 340 mm : (0,89+0,39)*0,34*0,3*10 |  | 1.3056 | [23 empty] | VV | 0
|  | tl. 320 mm : (0,39+0,72)*0,32*0,3*10 |  | 1.0656 | [23 empty] | VV | 0
|  | tl. 270 mm : (0,56+0,52)*0,27*0,3*10 |  | 0.8748 | [23 empty] | VV | 0
|  | tl. 160 mm : (3,46-0,9)*0,16*0,3*10 |  | 1.2288 | [23 empty] | VV | 0
|  | tl. 150 mm : 1,61*0,15*0,3*10 |  | 0.7245 | [23 empty] | VV | 0
|  | tl. 130 mm : 0,67*0,13*0,3*10 |  | 0.2613 | [23 empty] | VV | 0
|  | tl. 110 mm : 2,07*0,11*0,3*10 |  | 0.6831 | [23 empty] | VV | 0
|  | tl. 100 mm : (1,3+1,43+0,13+1,41)*0,1*0,3*10 |  | 1.281 | [23 empty] | VV | 0
|  | tl. 510 mm : 0,44*0,51*0,3*10 |  | 0.6732 | [23 empty] | VV | 0
|  | tl. 490 mm : (0,45+1,105+0,58)*0,49*0,3*10 |  | 3.1385 | [23 empty] | VV | 0
|  | tl. 480 mm : (1,05+0,44)*0,48*0,3*10 |  | 2.1456 | [23 empty] | VV | 0
|  | tl. 470 mm : 0,64*0,47*0,3*10 |  | 0.9024 | [23 empty] | VV | 0
|  | tl. 785 mm : 1,43*0,785*0,3*10 |  | 3.3676 | [23 empty] | VV | 0
|  | tl. 780 mm : 0,14*0,78*0,3*10 |  | 0.3276 | [23 empty] | VV | 0
|  | tl. 650 mm : (0,46+1,085+0,44)*0,65*0,3*10 |  | 3.8708 | [23 empty] | VV | 0
|  | tl. 640 mm : 4,05*0,64*0,3*10 |  | 7.776 | [23 empty] | VV | 0
|  | tl. 630 mm : (0,96+0,41)*0,63*0,3*10 |  | 2.5893 | [23 empty] | VV | 0
|  | tl. 1000 mm : 1,04*1*0,3*10 |  | 3.12 | [23 empty] | VV | 0
|  | Mezisoučet |  | 35.3357 | [23 empty] | VV | 1
Díl: | 3 | Svislé a kompletní konstrukce |  |  |  | 0 |  | 0 |  | 0 |  | 0 |  | 7.79 |  | 0 |  |  |  |  | 155.48 | [6 empty] | DIL
27 | 319201311R00 | Vyrovnání nerovného povrchu jakoukoliv maltou do 30 mm | m2 | 146.3336 |  | 0 |  | 0 |  | 0 | 21 | 0 | 0.03767 | 5.51 | 0 | 0 | 801-4 | RTS 24/ II | RTS 24/ II | 0.41 | 60 |  | Práce | Běžná |  |  |  | POL1_
|  | vnitřního i vnějšího zdiva, bez odsekání vadných cihel, bez pomocného lešení, | [25 empty] | SPI
|  | V ploše S01 : | [25 empty] | VV | 0
|  | Odkaz na mn. položky pořadí 67 : 146,33360 |  | 146.3336 | [23 empty] | VV | 5
28 | 319211311RT4 | Utěsnění zdiva - vytmelení zdiva těsnicí maltou, spotř.do 10 kg/m2, včetně dodávky | m2 | 198.5216 |  | 0 |  | 0 |  | 0 | 21 | 0 | 0.0105 | 2.08 | 0 | 0 | 801-4 | RTS 24/ II | RTS 24/ II | 0.32 | 63.53 |  | Práce | Běžná |  |  |  | POL1_
|  | Skladba S02 : | [25 empty] | VV | 0
|  | Odkaz na mn. položky pořadí 65 : 52,18800 |  | 52.188 | [23 empty] | VV | 5
|  | Skladba S01 : | [25 empty] | VV | 0
|  | Odkaz na mn. položky pořadí 67 : 146,33360 |  | 146.3336 | [23 empty] | VV | 5
|  | Pozn. V případě, že bude dostačující vyrovnání zdiva omítkou (viz položka 319201311R00), bude rozsah této položky upraven, či odečten. : | [25 empty] | VV | 0
29 | 319211331RT4 | Utěsnění zdiva - fabion z těsnicí malty v koutu podlahy r 25 mm | m | 111.42 |  | 0 |  | 0 |  | 0 | 21 | 0 | 0.0004 | 0.04 | 0 | 0 | 801-4 | RTS 24/ II | RTS 24/ II | 0.2014 | 22.44 |  | Práce | Běžná |  |  |  | POL1_
|  | Skladba S02 : | [25 empty] | VV | 0
|  | m. 420 : (1,77*2+2,56*2+0,64*2-0,87-0,88) |  | 8.19 | [23 empty] | VV | 0
|  | m. 430 : (3,84*2+3,3*2-0,9+0,16*2) |  | 13.7 | [23 empty] | VV | 0
|  | m. 440 : (6,04*2+3,32*2-0,87+0,32*2-1,94+0,49*2+3,35*2+1,92*2-0,69-1,94+0,34*2) |  | 26.12 | [23 empty] | VV | 0
|  | m. 450 : (2,04*2-0,7+0,97+0,13+0,17+0,14*2+1,35) |  | 6.28 | [23 empty] | VV | 0
|  | m. 470 : (2,45*2+3,22-0,88+0,8+0,44+4,61*2+0,46+0,44-0,9) |  | 17.7 | [23 empty] | VV | 0
|  | m. 530 : (1,25+0,78+0,14+1,78*2+4,35+0,41+0,63*3+0,96*2+0,41+1,59) |  | 16.3 | [23 empty] | VV | 0
|  | m. 540 : (1,94*2+1,53*2-0,7) |  | 6.24 | [23 empty] | VV | 0
|  | m. 541 : (1,43*2+1,56*2-0,91+0,64+1,04+0,4) |  | 7.15 | [23 empty] | VV | 0
|  | m. 010 : (1,53-0,7+2,04+0,64) |  | 3.51 | [23 empty] | VV | 0
|  | m. 020 : (4,48+1,75) |  | 6.23 | [23 empty] | VV | 0
30 | 319211332RT4 | Utěsnění zdiva - fabion z těsnicí malty v koutu podlahy r 50 mm | m | 44.87 |  | 0 |  | 0 |  | 0 | 21 | 0 | 0.0016 | 0.07 | 0 | 0 | 801-4 | RTS 24/ II | RTS 24/ II | 0.212 | 9.51 |  | Práce | Běžná |  |  |  | POL1_
|  | Skladba S01 : (4,28+4,11)+(5,8+0,12*8)+(3,9+2,5+4,46)+(2,5+15,4+0,24*4) |  | 44.87 | [23 empty] | VV | 0
31 | 245512561R | Přísada pro zlepšení vodotěsnosti a elasticity; materiál: syntetická disperze | kg | 87.8002 |  | 0 |  | 0 |  | 0 | 21 | 0 | 0.001 | 0.09 | 0 | 0 | SPCM | RTS 24/ II | RTS 24/ II | 0 | 0 |  | Specifikace | Běžná |  |  |  | POL3_
|  | 0,6 kg/m2/3 cm omítky v ploše SO1 : | [25 empty] | VV | 0
|  | Odkaz na mn. položky pořadí 27 : 146,33360*0,6 |  | 87.8002 | [23 empty] | VV | 5
Díl: | 5 | Komunikace |  |  |  | 0 |  | 0 |  | 0 |  | 0 |  | 11.91 |  | 0 |  |  |  |  | 20.2 | [6 empty] | DIL
32 | 564831111R00 | Podklad ze štěrkodrti s rozprostřením a zhutněním frakce 0-63 mm, tloušťka po zhutnění 100 mm | m2 | 37.8 |  | 0 |  | 0 |  | 0 | 21 | 0 | 0.23 | 8.69 | 0 | 0 | 822-1 | RTS 24/ II | RTS 24/ II | 0.023 | 0.87 |  | Práce | Běžná |  |  |  | POL1_
|  | Pod zámkovou dlažbu (chodník v místě výkopů) : | [25 empty] | VV | 0
|  | Odkaz na mn. položky pořadí 33 : 37,80000 |  | 37.8 | [23 empty] | VV | 5
33 | 596215021R00 | Kladení zámkové dlažby do drtě tloušťka dlažby 60 mm, tloušťka lože 40 mm | m2 | 37.8 |  | 0 |  | 0 |  | 0 | 21 | 0 | 0.0739 | 2.79 | 0 | 0 | 822-1 | RTS 24/ II | RTS 24/ II | 0.452 | 17.09 |  | Práce | Běžná |  |  |  | POL1_
|  | s provedením lože z kameniva drceného, s vyplněním spár, s dvojitým hutněním a se smetením přebytečného materiálu na krajnici. S dodáním hmot pro lože a výplň spár. | [25 empty] | SPI |  | s provedením lože z kameniva drceného, s vyplněním spár, s dvojitým hutněním a se smetením přebytečného materiálu na krajnici. S dodáním hmot pro lože a výplň spár.
|  | Chodník v místě výkopů : (26,5+2,5*2)*1,2 |  | 37.8 | [23 empty] | VV | 0
34 | 596811111R00 | Kladení dlažby do lože z kameniva těženého tloušťky do 30 mm | m2 | 5.97 |  | 0 |  | 0 |  | 0 | 21 | 0 | 0.072 | 0.43 | 0 | 0 | 822-1 | RTS 24/ II | RTS 24/ II | 0.375 | 2.24 |  | Práce | Běžná |  |  |  | POL1_
|  | komunikací pro pěší, z dlaždic betonových a teracových, do velikosti dlaždic 0,25 m2, s provedením lože do tl. 30 mm, s vyplněním spár a se smetením přebytečného materiálu na vzdálenost do 3 m | [25 empty] | SPI |  | komunikací pro pěší, z dlaždic betonových a teracových, do velikosti dlaždic 0,25 m2, s provedením lože do tl. 30 mm, s vyplněním spár a se smetením přebytečného materiálu na vzdálenost do 3 m
|  | Okapový chodník v místě výkopů : (7,16+4,28+0,5)*0,5 |  | 5.97 | [23 empty] | VV | 0
Díl: | 6 | Úpravy povrchu, podlahy |  |  |  | 0 |  | 0 |  | 0 |  | 0 |  | 11.08 |  | 0 |  |  |  |  | 206.75 | [6 empty] | DIL
35 | 601034103R00 | Omítka stropů a podhledů z hotových směsí postřik, báze, sanační, , spotřeba 4 kg/m2, | m2 | 16.9418 |  | 0 |  | 0 |  | 0 | 21 | 0 | 0.00549 | 0.09 | 0 | 0 | 801-1 | RTS 24/ II | RTS 24/ II | 0.136 | 2.3 |  | Práce | Běžná |  |  |  | POL1_
|  | po jednotlivých vrstvách | [25 empty] | SPI
|  | Včetně pomocného lešení. | [25 empty] | POP
|  | Skladba S03 : | [25 empty] | VV | 0
|  | Odkaz na mn. položky pořadí 37 : 16,94180 |  | 16.9418 | [23 empty] | VV | 5
36 | 601034123RT1 | Omítka stropů a podhledů z hotových směsí vrstva jádrová, sanační, lehčená, tloušťka vrstvy 20 mm, | m2 | 5.0825 |  | 0 |  | 0 |  | 0 | 21 | 0 | 0.03175 | 0.16 | 0 | 0 | 801-1 | RTS 24/ II | RTS 24/ II | 0.53645 | 2.73 |  | Práce | Běžná |  |  |  | POL1_
|  | po jednotlivých vrstvách | [25 empty] | SPI
|  | Skladba S03 (na 30% plochy omítek na podrovnání zdiva) : | [25 empty] | VV | 0
|  | Odkaz na mn. položky pořadí 37 : 16,94180*0,3 |  | 5.0825 | [23 empty] | VV | 5
37 | 601034123RT3 | Omítka stropů a podhledů z hotových směsí vrstva jádrová, sanační, lehčená, tloušťka vrstvy 30 mm, | m2 | 16.9418 |  | 0 |  | 0 |  | 0 | 21 | 0 | 0.03175 | 0.54 | 0 | 0 | 801-1 | RTS 24/ II | RTS 24/ II | 0.53645 | 9.09 |  | Práce | Běžná |  |  |  | POL1_
|  | po jednotlivých vrstvách | [25 empty] | SPI
|  | Skladba S03 : | [25 empty] | VV | 0
|  | m. 430 : 2*1 |  | 2 | [23 empty] | VV | 0
|  | m. 440 : 0,46*1,61+0,54*2,41 |  | 2.042 | [23 empty] | VV | 0
|  | m. 450, 460 : 2,04*0,96+0,04*0,75 |  | 1.9884 | [23 empty] | VV | 0
|  | m. 530 : 4,35*1+0,78*1 |  | 5.13 | [23 empty] | VV | 0
|  | m. 540 : 1,53*1,94 |  | 2.9682 | [23 empty] | VV | 0
|  | m. 541 : 1,56*1,43+0,64*0,91 |  | 2.8132 | [23 empty] | VV | 0
38 | 601034151R00 | Omítka stropů a podhledů z hotových směsí vrstva štuková, sanační, hlazená, tloušťka vrstvy 2,5 mm, bílá | m2 | 16.9418 |  | 0 |  | 0 |  | 0 | 21 | 0 | 0.00464 | 0.08 | 0 | 0 | 801-1 | RTS 24/ II | RTS 24/ II | 0.3 | 5.08 |  | Práce | Běžná |  |  |  | POL1_
|  | po jednotlivých vrstvách | [25 empty] | SPI
|  | Skladba S03 : | [25 empty] | VV | 0
|  | Odkaz na mn. položky pořadí 37 : 16,94180 |  | 16.9418 | [23 empty] | VV | 5
39 | 602034103RT1 | Omítka stěn z hotových směsí postřik, , sanační, spotřeba 4 kg/ m2, | m2 | 164.6075 |  | 0 |  | 0 |  | 0 | 21 | 0 | 0.00512 | 0.84 | 0 | 0 | 801-1 | RTS 24/ II | RTS 24/ II | 0.081 | 13.33 |  | Práce | Běžná |  |  |  | POL1_
|  | po jednotlivých vrstvách | [25 empty] | SPI
|  | Skladba S03 : | [25 empty] | VV | 0
|  | Odkaz na mn. položky pořadí 42 : 210,61850 |  | 210.6185 | [23 empty] | VV | 5
|  | - plocha stěrky S02 : -46,011 |  | -46.011 | [23 empty] | VV | 0
|  | Mezisoučet |  | 164.6075 | [23 empty] | VV | 1
40 | 602034103RT3 | Omítka stěn z hotových směsí postřik, , sanační, spotřeba 6 kg/ m2, | m2 | 53.631 |  | 0 |  | 0 |  | 0 | 21 | 0 | 0.00769 | 0.41 | 0 | 0 | 801-1 | RTS 24/ II | RTS 24/ II | 0.104 | 5.58 |  | Práce | Běžná |  |  |  | POL1_
|  | po jednotlivých vrstvách | [25 empty] | SPI
|  | Skladba S03 : | [25 empty] | VV | 0
|  | v ploše stěrky S02 : | [25 empty] | VV | 0
|  | Odkaz na mn. položky pořadí 65 : 52,18800 |  | 52.188 | [23 empty] | VV | 5
|  | v ploše stěrky SO1 : 4,81*0,3 |  | 1.443 | [23 empty] | VV | 0
41 | 602034123RT1 | Omítka stěn z hotových směsí vrstva jádrová, , sanační, tloušťka vrstvy 20 mm, starobílá | m2 | 63.1855 |  | 0 |  | 0 |  | 0 | 21 | 0 | 0.02117 | 1.34 | 0 | 0 | 801-1 | RTS 24/ II | RTS 24/ II | 0.395 | 24.96 |  | Práce | Běžná |  |  |  | POL1_
|  | po jednotlivých vrstvách | [25 empty] | SPI
|  | Skladba S03 (na 30% plochy omítek na podrovnání zdiva) : | [25 empty] | VV | 0
|  | Odkaz na mn. položky pořadí 42 : 210,61850*0,3 |  | 63.1855 | [23 empty] | VV | 5
42 | 602034123RT3 | Omítka stěn z hotových směsí vrstva jádrová, , sanační, tloušťka vrstvy 30 mm, starobílá | m2 | 210.6185 |  | 0 |  | 0 |  | 0 | 21 | 0 | 0.03175 | 6.69 | 0 | 0 | 801-1 | RTS 24/ II | RTS 24/ II | 0.45 | 94.78 |  | Práce | Běžná |  |  |  | POL1_
|  | po jednotlivých vrstvách | [25 empty] | SPI
|  | Skladba S03 : | [25 empty] | VV | 0
|  | m. 420 : (1,12+0,31+0,64*2+0,18+0,58+0,17+0,725)*1+(0,385+1,77+0,56)*0,5 |  | 5.7225 | [23 empty] | VV | 0
|  | m. 430 : (0,44+3,45+1)*3+(2,3+0,89+0,38+0,07)*1+(0,38+1,97+2,49)*0,5 |  | 20.73 | [23 empty] | VV | 0
|  | m. 440 : (0,88+0,31+0,46*2+1,61+0,49+0,45+3,32+1,5)*3+(4,54+0,49)*1,5+(0,61*2+3,32+1,29+1,49+0,96+1,61+0,93+0,39+0,31)*1 |  | 47.505 | [23 empty] | VV | 0
|  | m. 450, 460 : (1,19*2+0,96*2+1,03*2+0,75*2)*3-0,7*1,97-0,7*2*2+(0,35+0,24)*1,5+(0,24+0,53)*1 |  | 21.056 | [23 empty] | VV | 0
|  | m. 470 : (0,83+0,36+0,55+0,17*2+0,52+0,36+0,44*2+2,09+0,48+0,46+3,58+0,44+0,55+3,15+0,56+0,8)*1+2,09*0,5 |  | 16.995 | [23 empty] | VV | 0
|  | m. 530 : (4,35+1,78+0,41+1)*3+(0,78+0,14+0,78+1,25+0,96*2+0,63*3+0,41+1,59)*1 |  | 31.38 | [23 empty] | VV | 0
|  | m. 540 : (1,94*2+1,53*2)*3-0,7*2 |  | 19.42 | [23 empty] | VV | 0
|  | m. 541 : (1,56+1,43*2+0,37+0,28+0,64+1,04+0,4)*3 |  | 21.45 | [23 empty] | VV | 0
|  | m. 010 : (2,04+0,64+1,53-0,7)*1,5 |  | 5.265 | [23 empty] | VV | 0
|  | m. 020 : (1,75+4,48)*3 |  | 18.69 | [23 empty] | VV | 0
|  | Vnější omítka : 4,81*0,5 |  | 2.405 | [23 empty] | VV | 0
43 | 602034151R00 | Omítka stěn z hotových směsí vrstva štuková, sanační, , tloušťka vrstvy 2,5 mm, | m2 | 199.5835 |  | 0 |  | 0 |  | 0 | 21 | 0 | 0.00464 | 0.93 | 0 | 0 | 801-1 | RTS 24/ II | RTS 24/ II | 0.245 | 48.9 |  | Práce | Běžná |  |  |  | POL1_
|  | po jednotlivých vrstvách | [25 empty] | SPI
|  | Skladba S03 : | [25 empty] | VV | 0
|  | Odkaz na mn. položky pořadí 42 : 210,61850 |  | 210.6185 | [23 empty] | VV | 5
|  | - obklady : -11,035 |  | -11.035 | [23 empty] | VV | 0
Díl: | 61 | Úpravy povrchů vnitřní |  |  |  | 0 |  | 0 |  | 0 |  | 0 |  | 0.03 |  | 0 |  |  |  |  | 0.84 | [6 empty] | DIL
44 | 612409991R00 | Začištění omítek kolem oken, dveří a obkladů apod. maltou vápenou | m | 4.64 |  | 0 |  | 0 |  | 0 | 21 | 0 | 0.00371 | 0.02 | 0 | 0 | 801-4 | RTS 24/ II | RTS 24/ II | 0.1818 | 0.84 |  | Práce | Běžná |  |  |  | POL1_
|  | 0,7+1,97*2 |  | 4.64 | [23 empty] | VV | 0
45 | 612473186R00 | Omítky vnitřní zdiva ze suchých směsí příplatek za zabudované rohovníky | m | 43.5 |  | 0 |  | 0 |  | 0 | 21 | 0 | 0.00016 | 0.01 | 0 | 0 | 801-1 | RTS 24/ II | RTS 24/ II | 0 | 0 |  | Práce | Běžná |  |  |  | POL1_
|  | omítka vápenocementová, strojně nebo ručně nanášená v podlaží i ve schodišti na jakýkoliv druh podkladu, kompletní souvrství | [25 empty] | SPI |  | omítka vápenocementová, strojně nebo ručně nanášená v podlaží i ve schodišti na jakýkoliv druh podkladu, kompletní souvrství
|  | 3+1*24+1,5*3+3*4 |  | 43.5 | [23 empty] | VV | 0
Díl: | 62 | Úpravy povrchů vnější |  |  |  | 0 |  | 0 |  | 0 |  | 0 |  | 0 |  | 0 |  |  |  |  | 160.77 | [6 empty] | DIL
46 | 622904121R00 | Očištění fasád ruční čištění ocelovým kartáčem, | m2 | 373.8939 |  | 0 |  | 0 |  | 0 | 21 | 0 | 0 | 0 | 0 | 0 | 801-1 | RTS 24/ II | RTS 24/ II | 0.43 | 160.77 |  | Práce | Běžná |  |  |  | POL1_
|  | V ploše S01 : | [25 empty] | VV | 0
|  | Odkaz na mn. položky pořadí 67 : 146,33360 |  | 146.3336 | [23 empty] | VV | 5
|  | V ploše S03 : | [25 empty] | VV | 0
|  | Odkaz na mn. položky pořadí 37 : 16,94180 |  | 16.9418 | [23 empty] | VV | 5
|  | Odkaz na mn. položky pořadí 42 : 210,61850 |  | 210.6185 | [23 empty] | VV | 5
Díl: | 64 | Výplně otvorů |  |  |  | 0 |  | 0 |  | 0 |  | 0 |  | 0.07 |  | 0 |  |  |  |  | 2.1 | [6 empty] | DIL
47 | 642944121RT3 | Ocelové zárubně osazované dodatečně šířky 700 mm, výšky 1970 mm, hloubky 100 mm, Zárubeň kovová pro zdění; průchozí š. = 700 mm; průchozí v. = 1970 mm; tl. stěny = 100 mm; povrchová úprava: základní nátěr | kus | 1 |  | 0 |  | 0 |  | 0 | 21 | 0 | 0.06751 | 0.07 | 0 | 0 | 801-4 | RTS 24/ II | RTS 24/ II | 2.097 | 2.1 |  | Práce | Běžná |  |  |  | POL1_
|  | lisované nebo z úhelníků s vybetonováním prahu, z pomocného pracovního lešení o výšce podlahy do 1900 mm a pro zatížení do 1,5 kPa, včetně dodávky zárubně | [25 empty] | SPI |  | lisované nebo z úhelníků s vybetonováním prahu, z pomocného pracovního lešení o výšce podlahy do 1900 mm a pro zatížení do 1,5 kPa, včetně dodávky zárubně
Díl: | 900 | HZS |  |  |  | 0 |  | 0 |  | 0 |  | 0 |  | 0 |  | 0 |  |  |  |  | 8 | [6 empty] | DIL
48 | 909 R00 | Hzs-nezmeritelne stavebni prace | h | 8 |  | 0 |  | 0 |  | 0 | 21 | 0 | 0 | 0 | 0 | 0 | Prav.M | RTS 24/ II | RTS 24/ II | 1 | 8 |  | HZS | Běžná |  |  |  | POL10_
Díl: | 91 | Doplňující práce na komunikaci |  |  |  | 0 |  | 0 |  | 0 |  | 0 |  | 4.19 |  | 0 |  |  |  |  | 4.46 | [6 empty] | DIL
49 | 916661111R00 | Osazení parkového obrubníku betonového s opěrou | m | 27.5 |  | 0 |  | 0 |  | 0 | 21 | 0 | 0.1525 | 4.19 | 0 | 0 | 822-1 | RTS 24/ II | RTS 24/ II | 0.162 | 4.46 |  | Práce | Běžná |  |  |  | POL1_
|  | se zřízením lože z betonu prostého C 12/15 tl. 80-100 mm | [25 empty] | SPI
|  | Odkaz na mn. položky pořadí 3 : 27,50000 |  | 27.5 | [23 empty] | VV | 5
Díl: | 94 | Lešení a stavební výtahy |  |  |  | 0 |  | 0 |  | 0 |  | 0 |  | 0.04 |  | 0 |  |  |  |  | 5.96 | [6 empty] | DIL
50 | 941955002R00 | Lešení lehké pracovní pomocné pomocné, o výšce lešeňové podlahy přes 1,2 do 1,9 m | m2 | 27.8303 |  | 0 |  | 0 |  | 0 | 21 | 0 | 0.00158 | 0.04 | 0 | 0 | 800-3 | RTS 24/ II | RTS 24/ II | 0.214 | 5.96 |  | Práce | Běžná |  |  |  | POL1_
|  | m. 430 : 3,46*1 |  | 3.46 | [23 empty] | VV | 0
|  | m. 440 : 1,61*0,46+2,41*0,55+(3,32+0,5)*1 |  | 5.8861 | [23 empty] | VV | 0
|  | m. 450, 460 : 0,97*2,04 |  | 1.9788 | [23 empty] | VV | 0
|  | m. 530 : (4,35+0,78)*1 |  | 5.13 | [23 empty] | VV | 0
|  | m. 540 : 1,94*1,53 |  | 2.9682 | [23 empty] | VV | 0
|  | m. 541 : 1,56*1,43+0,91*1,04 |  | 3.1772 | [23 empty] | VV | 0
|  | m. 020 : (1,75+3,48)*1 |  | 5.23 | [23 empty] | VV | 0
Díl: | 95 | Dokončovací konstrukce na pozemních stavbách |  |  |  | 0 |  | 0 |  | 0 |  | 0 |  | 0.01 |  | 0 |  |  |  |  | 39.17 | [6 empty] | DIL
51 | 952901111R00 | Vyčištění budov a ostatních objektů budov bytové nebo občanské výstavby - zametení a umytí podlah, dlažeb, obkladů, schodů v místnostech, chodbách a schodištích, vyčištění a umytí oken, dveří s rámy, zárubněmi, umytí a vyčištění jiných zasklených a natíraných ploch a zařizovacích předmětů před předáním do užívání světlá výška podlaží do 4 m | m2 | 127.19 |  | 0 |  | 0 |  | 0 | 21 | 0 | 4e-05 | 0.01 | 0 | 0 | 801-1 | RTS 24/ II | RTS 24/ II | 0.308 | 39.17 |  | Práce | Běžná |  |  |  | POL1_
|  | m. 420 : 5,14 |  | 5.14 | [23 empty] | VV | 0
|  | m. 430 : 12,17 |  | 12.17 | [23 empty] | VV | 0
|  | m. 440 : 27 |  | 27 | [23 empty] | VV | 0
|  | m. 450 : 2 |  | 2 | [23 empty] | VV | 0
|  | m. 460 : 2,98 |  | 2.98 | [23 empty] | VV | 0
|  | m. 470 : 18,22 |  | 18.22 | [23 empty] | VV | 0
|  | m. 530 : 27,57 |  | 27.57 | [23 empty] | VV | 0
|  | m. 540 : 2,97 |  | 2.97 | [23 empty] | VV | 0
|  | m. 541 : 2,8 |  | 2.8 | [23 empty] | VV | 0
|  | m. 010 : 7,31 |  | 7.31 | [23 empty] | VV | 0
|  | m. 020 : 19,03 |  | 19.03 | [23 empty] | VV | 0
Díl: | 96 | Bourání konstrukcí |  |  |  | 0 |  | 0 |  | 0 |  | 0 |  | 0.01 |  | 25.58 |  |  |  |  | 227.63 | [6 empty] | DIL
52 | 962036412R00 | Demontáž sádrokartonových, sádrovláknitých příček a předstěn předstěna, sádrokartonová bez minerální izolace, jednoduchá ocelová konstrukce, 1xopláštěná deskou tl. 12,5 mm | m2 | 22.4885 |  | 0 |  | 0 |  | 0 | 21 | 0 | 0.00033 | 0.01 | 0.01223 | 0.28 | 801-3 | RTS 24/ II | RTS 24/ II | 0.268 | 6.03 |  | Práce | Běžná |  |  |  | POL1_
|  | m. 440 : (1,61+3,32+6,04)*2,05 |  | 22.4885 | [23 empty] | VV | 0
53 | 965048150R00 | Dočištění povrchu po vybourání dlažeb do tmele, plochy do 50% | m2 | 1.9968 |  | 0 |  | 0 |  | 0 | 21 | 0 | 0 | 0 | 0.00175 | 0 | 801-3 | RTS 24/ II | RTS 24/ II | 0.165 | 0.33 |  | Práce | Běžná |  |  |  | POL1_
|  | Odkaz na mn. položky pořadí 55 : 1,99680 |  | 1.9968 | [23 empty] | VV | 5
54 | 965048515R00 | Broušení betonového povrchu do tloušťky 5 mm | m2 | 1.9968 |  | 0 |  | 0 |  | 0 | 21 | 0 | 0 | 0 | 0.0126 | 0.03 | 801-3 | RTS 24/ II | RTS 24/ II | 0.33 | 0.66 |  | Práce | Běžná |  |  |  | POL1_
|  | Odkaz na mn. položky pořadí 55 : 1,99680 |  | 1.9968 | [23 empty] | VV | 5
55 | 965081713R00 | Bourání podlah z keramických dlaždic, tloušťky do 10 mm, plochy přes 1 m2 | m2 | 1.9968 |  | 0 |  | 0 |  | 0 | 21 | 0 | 0 | 0 | 0.02 | 0.04 | 801-3 | RTS 24/ II | RTS 24/ II | 0.147 | 0.29 |  | Práce | Běžná |  |  |  | POL1_
|  | bez podkladního lože, s jakoukoliv výplní spár | [25 empty] | SPI
|  | m. 450 : 1,19*0,97+0,75*1,03+0,1*0,7 |  | 1.9968 | [23 empty] | VV | 0
56 | 968072455R00 | Vybourání a vyjmutí kovových rámů a rolet rámů, včetně pomocného lešení o výšce podlahy do 1900 mm a pro zatížení do 1,5 kPa (150 kg/m2) dveřních zárubní, plochy do 2 m2 | m2 | 1.379 |  | 0 |  | 0 |  | 0 | 21 | 0 | 0.00117 | 0 | 0.076 | 0.1 | 801-3 | RTS 24/ II | RTS 24/ II | 0.939 | 1.29 |  | Práce | Běžná |  |  |  | POL1_
|  | 0,7*1,97 |  | 1.379 | [23 empty] | VV | 0
57 | 978011191R00 | Otlučení omítek vápenných nebo vápenocementových vnitřních s vyškrabáním spár, s očištěním zdiva stropů, v rozsahu do 100 % | m2 | 16.9418 |  | 0 |  | 0 |  | 0 | 21 | 0 | 0 | 0 | 0.05 | 0.85 | 801-3 | RTS 24/ II | RTS 24/ II | 0.33 | 5.59 |  | Práce | Běžná |  |  |  | POL1_
|  | Odkaz na mn. položky pořadí 37 : 16,94180 |  | 16.9418 | [23 empty] | VV | 5
58 | 978021191R00 | Otlučení cementových omítek vnitřních stěn v rozsahu do 100 % | m2 | 210.6185 |  | 0 |  | 0 |  | 0 | 21 | 0 | 0 | 0 | 0.061 | 12.85 | 801-3 | RTS 24/ II | RTS 24/ II | 0.67 | 141.11 |  | Práce | Běžná |  |  |  | POL1_
|  | Odkaz na mn. položky pořadí 42 : 210,61850 |  | 210.6185 | [23 empty] | VV | 5
59 | 978059531R00 | Odsekání a odebrání obkladů stěn z obkládaček vnitřních z jakýchkoliv materiálů, plochy přes 2 m2 | m2 | 11.035 |  | 0 |  | 0 |  | 0 | 21 | 0 | 0 | 0 | 0.068 | 0.75 | 801-3 | RTS 24/ II | RTS 24/ II | 0.3 | 3.31 |  | Práce | Běžná |  |  |  | POL1_
|  | včetně otlučení podkladní omítky až na zdivo, | [25 empty] | SPI
|  | m. 450 : (1,19*2+0,97+0,13+0,14)*2+(0,14+0,17+0,75+1,03+0,12+0,32)*1,5 |  | 11.035 | [23 empty] | VV | 0
60 | 978071221R00 | Odsekání omítky a odstranění izolace lepenkové svislé, plochy přes 1 m2 | m2 | 146.3336 |  | 0 |  | 0 |  | 0 | 21 | 0 | 0 | 0 | 0.073 | 10.68 | 801-3 | RTS 24/ II | RTS 24/ II | 0.45 | 65.85 |  | Práce | Běžná |  |  |  | POL1_
|  | Odkaz na mn. položky pořadí 67 : 146,33360 |  | 146.3336 | [23 empty] | VV | 5
61 | 979024441R00 | Očištění vybouraných obrubníků, dlaždic obrubníků, krajníků vybouraných z jakéhokoliv lože a s jakoukoliv výplní spár | m | 27.5 |  | 0 |  | 0 |  | 0 | 21 | 0 | 0 | 0 | 0 | 0 | 822-1 | RTS 24/ II | RTS 24/ II | 0.09 | 2.48 |  | Práce | Běžná |  |  |  | POL1_
|  | krajníků, desek nebo panelů od spojovacího materiálu s odklizením a uložením očištěných hmot a spojovacího materiálu na skládku na vzdálenost do 10 m | [25 empty] | SPI |  | krajníků, desek nebo panelů od spojovacího materiálu s odklizením a uložením očištěných hmot a spojovacího materiálu na skládku na vzdálenost do 10 m
|  | Odkaz na mn. položky pořadí 3 : 27,50000 |  | 27.5 | [23 empty] | VV | 5
62 | 979054441R00 | Očištění vybouraných obrubníků, dlaždic dlaždic, desek nebo tvarovek s původním vyplněním spár kamenivem těženým | m2 | 5.97 |  | 0 |  | 0 |  | 0 | 21 | 0 | 0 | 0 | 0 | 0 | 822-1 | RTS 24/ II | RTS 24/ II | 0.115 | 0.69 |  | Práce | Běžná |  |  |  | POL1_
|  | krajníků, desek nebo panelů od spojovacího materiálu s odklizením a uložením očištěných hmot a spojovacího materiálu na skládku na vzdálenost do 10 m | [25 empty] | SPI |  | krajníků, desek nebo panelů od spojovacího materiálu s odklizením a uložením očištěných hmot a spojovacího materiálu na skládku na vzdálenost do 10 m
|  | Odkaz na mn. položky pořadí 1 : 5,97000 |  | 5.97 | [23 empty] | VV | 5
Díl: | 99 | Staveništní přesun hmot |  |  |  | 0 |  | 0 |  | 0 |  | 0 |  | 0 |  | 0 |  |  |  |  | 34.37 | [6 empty] | DIL
63 | 999281105R00 | Přesun hmot pro opravy a údržbu objektů pro opravy a údržbu dosavadních objektů včetně vnějších plášťů výšky do 6 m, | t | 36.6235 |  | 0 |  | 0 |  | 0 | 21 | 0 | 0 | 0 | 0 | 0 | 801-4 | RTS 24/ II | RTS 24/ II | 0.9385 | 34.37 |  | Přesun hmot | Běžná |  |  |  | POL7_
|  | oborů 801, 803, 811 a 812 | [25 empty] | SPI
Díl: | 711 | Izolace proti vodě |  |  |  | 0 |  | 0 |  | 0 |  | 0 |  | 0.99 |  | 0 |  |  |  |  | 138.18 | [6 empty] | DIL
64 | 711212000RW4 | Izolace proti vodě nátěr podkladní pod hydroizolační stěrky | m2 | 193.8494 |  | 0 |  | 0 |  | 0 | 21 | 0 | 0.00026 | 0.05 | 0 | 0 | 800-711 | RTS 24/ II | RTS 24/ II | 0.095 | 18.42 |  | Práce | Běžná |  |  |  | POL1_
|  | Skladba S02 : | [25 empty] | VV | 0
|  | Odkaz na mn. položky pořadí 65 : 52,18800 |  | 52.188 | [23 empty] | VV | 5
|  | -7,62 |  | -7.62 | [23 empty] | VV | 0
|  | Mezisoučet |  | 44.568 | [23 empty] | VV | 1
|  | Skladba S01 : | [25 empty] | VV | 0
|  | Odkaz na mn. položky pořadí 67 : 146,33360 |  | 146.3336 | [23 empty] | VV | 5
|  | Pod novou dlažbu v m. 450 : | [25 empty] | VV | 0
|  | Odkaz na mn. položky pořadí 66 : 2,94780 |  | 2.9478 | [23 empty] | VV | 5
65 | 711212001RW4 | Izolace proti vodě nátěr hydroizolační minerální, proti netlakové vodě | m2 | 52.188 |  | 0 |  | 0 |  | 0 | 21 | 0 | 0.00315 | 0.16 | 0 | 0 | 800-711 | RTS 24/ II | RTS 24/ II | 0.26 | 13.57 |  | Práce | Běžná |  |  |  | POL1_
|  | Skladba S02 : | [25 empty] | VV | 0
|  | m. 420 : (1,77*2+2,56*2+0,64*2-0,87-0,88)*0,4 |  | 3.276 | [23 empty] | VV | 0
|  | m. 430 : (3,84*2+3,3*2-0,9+0,16*2)*0,4 |  | 5.48 | [23 empty] | VV | 0
|  | m. 440 : (6,04*2+3,32*2-0,87+0,32*2-1,94+0,49*2+3,35*2+1,92*2-0,69-1,94+0,34*2)*0,4 |  | 10.448 | [23 empty] | VV | 0
|  | m. 450 : (2,04*2-0,7+0,97+0,13+0,17+0,14*2+1,35)*0,4 |  | 2.512 | [23 empty] | VV | 0
|  | m. 470 : (2,45*2+3,22-0,88+0,8+0,44+4,61*2+0,46+0,44-0,9)*0,4 |  | 7.08 | [23 empty] | VV | 0
|  | m. 530 : (1,25+0,78+0,14+1,78*2+4,35+0,41+0,63*3+0,96*2+0,41+1,59)*0,4 |  | 6.52 | [23 empty] | VV | 0
|  | m. 540 : (1,94*2+1,53*2-0,7)*0,4 |  | 2.496 | [23 empty] | VV | 0
|  | m. 541 : (1,43*2+1,56*2-0,91+0,64+1,04+0,4)*0,4 |  | 2.86 | [23 empty] | VV | 0
|  | m. 010 : (1,53-0,7+2,04+0,64)*0,4 |  | 1.404 | [23 empty] | VV | 0
|  | m. 020 : (4,48+1,75)*0,4 |  | 2.492 | [23 empty] | VV | 0
|  | Mezisoučet |  | 44.568 | [23 empty] | VV | 1
|  | Stěrka pod obklady ve sprše (m. 450) : (0,96+1,19*2+0,13+0,14+0,1*2)*2 |  | 7.62 | [23 empty] | VV | 0
|  | Mezisoučet |  | 7.62 | [23 empty] | VV | 1
66 | 711212002RW4 | Izolace proti vodě stěrka hydroizolační dvousložková, proti zemní vlhkosti | m2 | 2.9478 |  | 0 |  | 0 |  | 0 | 21 | 0 | 0.00378 | 0.01 | 0 | 0 | 800-711 | RTS 24/ II | RTS 24/ II | 0.385 | 1.13 |  | Práce | Běžná |  |  |  | POL1_
|  | Pod novou dlažbu v m. 450 : 1,39*1,17+0,95*1,23+0,1*0,9+0,63*0,1 |  | 2.9478 | [23 empty] | VV | 0
67 | 711212002RW5 | Izolace proti vodě stěrka hydroizolační dvousložková, proti tlakové vodě | m2 | 146.3336 |  | 0 |  | 0 |  | 0 | 21 | 0 | 0.00504 | 0.74 | 0 | 0 | 800-711 | RTS 24/ II | RTS 24/ II | 0.515 | 75.36 |  | Práce | Běžná |  |  |  | POL1_
|  | Skladba S01 : (4,28+4,11)*3,1+(5,8+0,12*8)*3,7+(3,9+2,5+4,46)*3,26+(2,5+15,4+0,24*4)*3,1+4,81*0,3 |  | 146.3336 | [23 empty] | VV | 0
68 | 711823121RT8 | Ochrana konstrukcí nopovou fólií svisle, výška nopu 8 mm, včetně dodávky fólie | m2 | 144.8906 |  | 0 |  | 0 |  | 0 | 21 | 0 | 0 | 0 | 0 | 0 | 800-711 | RTS 24/ II | RTS 24/ II | 0.16 | 23.18 |  | Práce | Běžná |  |  |  | POL1_
|  | Skladba S01 : (4,28+4,11)*3,1+(5,8+0,12*8)*3,7+(3,9+2,5+4,46)*3,26+(2,5+15,4+0,24*4)*3,1 |  | 144.8906 | [23 empty] | VV | 0
69 | 711823129RT2 | Ochrana konstrukcí nopovou fólií ukončovací lišta, , včetně dodávky lišty | m | 49.68 |  | 0 |  | 0 |  | 0 | 21 | 0 | 0.00053 | 0.03 | 0 | 0 | 800-711 | RTS 24/ II | RTS 24/ II | 0.1 | 4.97 |  | Práce | Běžná |  |  |  | POL1_
|  | Skladba S01 : (4,28+4,11)+(5,8+0,12*8)+(3,9+2,5+4,46)+(2,5+15,4+0,24*4)+4,81 |  | 49.68 | [23 empty] | VV | 0
70 | 998711101R00 | Přesun hmot pro izolace proti vodě svisle do 6 m | t | 0.98979 |  | 0 |  | 0 |  | 0 | 21 | 0 | 0 | 0 | 0 | 0 | 800-711 | RTS 24/ II | RTS 24/ II | 1.567 | 1.55 |  | Přesun hmot | Běžná |  |  |  | POL7_
|  | 50 m vodorovně měřeno od těžiště půdorysné plochy skládky do těžiště půdorysné plochy objektu | [25 empty] | SPI
Díl: | 725 | Zařizovací předměty |  |  |  | 0 |  | 0 |  | 0 |  | 0 |  | 0 |  | 0 |  |  |  |  | 0 | [6 empty] | DIL
71 | 725-01 | Demontáž a zpětná montáž zařizovacích předmětů, úpravy ZTI | soubor | 1 |  | 0 |  | 0 |  | 0 | 21 | 0 | 0 | 0 | 0 | 0 |  | Vlastní | Indiv | 0 | 0 |  | Práce | Běžná |  |  |  | POL1_
Díl: | 771 | Podlahy z dlaždic a obklady |  |  |  | 0 |  | 0 |  | 0 |  | 0 |  | 0.04 |  | 0 |  |  |  |  | 2.14 | [6 empty] | DIL
72 | 771101101R00 | Příprava podkladu pod dlažby vysávání podkladů pod keramickou dlažbu průmyslovým vysavačem | m2 | 1.9968 |  | 0 |  | 0 |  | 0 | 21 | 0 | 0 | 0 | 0 | 0 | 800-771 | RTS 24/ II | RTS 24/ II | 0.016 | 0.03 |  | Práce | Běžná |  |  |  | POL1_
|  | Odkaz na mn. položky pořadí 74 : 1,99680 |  | 1.9968 | [23 empty] | VV | 5
73 | 771101210R00 | Příprava podkladu pod dlažby penetrace podkladu pod dlažby | m2 | 1.9968 |  | 0 |  | 0 |  | 0 | 21 | 0 | 0.00021 | 0 | 0 | 0 | 800-771 | RTS 24/ II | RTS 24/ II | 0.05 | 0.1 |  | Práce | Běžná |  |  |  | POL1_
|  | Odkaz na mn. položky pořadí 74 : 1,99680 |  | 1.9968 | [23 empty] | VV | 5
74 | 771575107R00 | Montáž podlah z dlaždic keramických 200 x 200 mm, režných nebo glazovaných, hladkých, kladených do flexibilního tmele | m2 | 1.9968 |  | 0 |  | 0 |  | 0 | 21 | 0 | 0.00483 | 0.01 | 0 | 0 | 800-771 | RTS 24/ II | RTS 24/ II | 0.97 | 1.94 |  | Práce | Běžná |  |  |  | POL1_
|  | m. 450 : 1,19*0,97+0,75*1,03+0,1*0,7 |  | 1.9968 | [23 empty] | VV | 0
75 | 597623081R | Dlažba keramická s glazurou (GL); tl. = 7,0 mm; a = 98 mm; b = 198 mm; nasákavost = 3,0 %; povrch: hladký, matný; barva: bílá | m2 | 2.3962 |  | 0 |  | 0 |  | 0 | 21 | 0 | 0.0142 | 0.03 | 0 | 0 | SPCM | RTS 24/ II | RTS 24/ II | 0 | 0 |  | Specifikace | Běžná |  |  |  | POL3_
|  | Odkaz na mn. položky pořadí 74 : 1,99680*1,2 |  | 2.3962 | [23 empty] | VV | 5
76 | 998771101R00 | Přesun hmot pro podlahy z dlaždic v objektech výšky do 6 m | t | 0.04409 |  | 0 |  | 0 |  | 0 | 21 | 0 | 0 | 0 | 0 | 0 | 800-771 | RTS 24/ II | RTS 24/ II | 1.598 | 0.07 |  | Přesun hmot | Běžná |  |  |  | POL7_
|  | 50 m vodorovně | [25 empty] | SPI
Díl: | 781 | Obklady keramické |  |  |  | 0 |  | 0 |  | 0 |  | 0 |  | 0.22 |  | 0 |  |  |  |  | 14.34 | [6 empty] | DIL
77 | 781101210R00 | Příprava podkladu pod obklady penetrace podkladu pod obklady | m2 | 11.035 |  | 0 |  | 0 |  | 0 | 21 | 0 | 0.00021 | 0 | 0 | 0 | 800-771 | RTS 24/ II | RTS 24/ II | 0.05 | 0.55 |  | Práce | Běžná |  |  |  | POL1_
|  | včetně dodávky materiálu. | [25 empty] | POP
|  | Odkaz na mn. položky pořadí 78 : 11,03500 |  | 11.035 | [23 empty] | VV | 5
78 | 781475114R00 | Montáž obkladů vnitřních z dlaždic keramických kladených do tmele 200 x 200 mm, , kladených do flexibilního tmele | m2 | 11.035 |  | 0 |  | 0 |  | 0 | 21 | 0 | 0.00503 | 0.06 | 0 | 0 | 800-771 | RTS 24/ II | RTS 24/ II | 1.0746 | 11.86 |  | Práce | Běžná |  |  |  | POL1_
|  | m. 450 : (1,19*2+0,97+0,13+0,14)*2+(0,14+0,17+0,75+1,03+0,12+0,32)*1,5 |  | 11.035 | [23 empty] | VV | 0
79 | 781497111RS3 | Lišty k obkladům profil ukončovací leštěný hliník, uložení do tmele, výška profilu 10 mm, | m | 7.15 |  | 0 |  | 0 |  | 0 | 21 | 0 | 0.00017 | 0 | 0 | 0 | 800-771 | RTS 24/ II | RTS 24/ II | 0.12 | 0.86 |  | Práce | Běžná |  |  |  | POL1_
|  | m. 450 : 1,19*2+0,97+0,13+0,14*2+0,17+0,75+1,03+0,12+0,32+0,5*2 |  | 7.15 | [23 empty] | VV | 0
80 | 781497121RS3 | Lišty k obkladům profil rohový eloxovaný hliník, uložení do tmele, , výška profilu 10 mm, | m | 6 |  | 0 |  | 0 |  | 0 | 21 | 0 | 0.00017 | 0 | 0 | 0 | 800-771 | RTS 24/ II | RTS 24/ II | 0.12 | 0.72 |  | Práce | Běžná |  |  |  | POL1_
|  | m. 450 : 1,5*4 |  | 6 | [23 empty] | VV | 0
81 | 597813601R | Obklad keramický typ: běžný; s glazurou (GL); tl. = 6,5 mm; a = 198 mm; b = 198 mm; povrch: hladký, lesklý; barva: bílá | m2 | 13.242 |  | 0 |  | 0 |  | 0 | 21 | 0 | 0.0122 | 0.16 | 0 | 0 | SPCM | RTS 24/ II | RTS 24/ II | 0 | 0 |  | Specifikace | Běžná |  |  |  | POL3_
|  | Odkaz na mn. položky pořadí 78 : 11,03500*1,2 |  | 13.242 | [23 empty] | VV | 5
82 | 998781101R00 | Přesun hmot pro obklady keramické v objektech výšky do 6 m | t | 0.22161 |  | 0 |  | 0 |  | 0 | 21 | 0 | 0 | 0 | 0 | 0 | 800-771 | RTS 24/ II | RTS 24/ II | 1.598 | 0.35 |  | Přesun hmot | Běžná |  |  |  | POL7_
Díl: | 784 | Malby |  |  |  | 0 |  | 0 |  | 0 |  | 0 |  | 0.11 |  | 0 |  |  |  |  | 30.95 | [6 empty] | DIL
83 | 784185112R00 | Malby z malířských směsí silikátových, , bílé, dvojnásobné, Hmota nátěrová silikátová; typ: malířská; funkce: dekorační; barva: bílá | m2 | 259.8304 |  | 0 |  | 0 |  | 0 | 21 | 0 | 0.00042 | 0.11 | 0 | 0 | 800-784 | RTS 24/ II | RTS 24/ II | 0.10191 | 26.48 |  | Práce | Běžná |  |  |  | POL1_
|  | V rozsahu sanačních omítek (připočítáno 20% na přesah) : | [25 empty] | VV | 0
|  | Odkaz na mn. položky pořadí 38 : 16,94180*1,2 |  | 20.3302 | [23 empty] | VV | 5
|  | Odkaz na mn. položky pořadí 43 : 199,58350*1,2 |  | 239.5002 | [23 empty] | VV | 5
84 | 784011221R00 | Ostatní práce zakrytí předmětů, , bez dodávky materiálu | m2 | 100 |  | 0 |  | 0 |  | 0 | 21 | 0 | 0 | 0 | 0 | 0 | 800-784 | RTS 24/ II | RTS 24/ II | 0.029 | 2.9 |  | Práce | Běžná |  |  |  | POL1_
85 | 784011222R00 | Ostatní práce zakrytí podlah, , bez dodávky materiálu | m2 | 116 |  | 0 |  | 0 |  | 0 | 21 | 0 | 0 | 0 | 0 | 0 | 800-784 | RTS 24/ II | RTS 24/ II | 0.0135 | 1.57 |  | Práce | Běžná |  |  |  | POL1_
|  | m. 420 : 5,14 |  | 5.14 | [23 empty] | VV | 0
|  | m. 430 : 12,17 |  | 12.17 | [23 empty] | VV | 0
|  | m. 440 : 27 |  | 27 | [23 empty] | VV | 0
|  | m. 450 : 2 |  | 2 | [23 empty] | VV | 0
|  | m. 460 : 2,98 |  | 2.98 | [23 empty] | VV | 0
|  | m. 470 : 18,22 |  | 18.22 | [23 empty] | VV | 0
|  | m. 530 : 27,57 |  | 27.57 | [23 empty] | VV | 0
|  | m. 540 : 2,97 |  | 2.97 | [23 empty] | VV | 0
|  | m. 541 : 2,8 |  | 2.8 | [23 empty] | VV | 0
|  | m. 010 : 7,31 |  | 7.31 | [23 empty] | VV | 0
|  | m. 020 : 7,84 |  | 7.84 | [23 empty] | VV | 0
Díl: | D96 | Přesuny suti a vybouraných hmot |  |  |  | 0 |  | 0 |  | 0 |  | 0 |  | 0 |  | 0 |  |  |  |  | 112.58 | [6 empty] | DIL
86 | 979011221R00 | Svislá doprava suti a vybouraných hmot nošením za prvé podlaží pod základním podlažím | t | 25.576 |  | 0 |  | 0 |  | 0 | 21 | 0 | 0 | 0 | 0 | 0 | 801-3 | RTS 24/ II | RTS 24/ II | 2.067 | 52.87 |  | Práce | Běžná |  |  |  | POL1_
|  | Odkaz na mn. položky pořadí 91 : 25,30095 |  | 25.301 | [23 empty] | VV | 5
|  | Odkaz na mn. položky pořadí 92 : 0,27503 |  | 0.27503 | [23 empty] | VV | 5
87 | 979081111R00 | Odvoz suti a vybouraných hmot na skládku do 1 km | t | 25.576 |  | 0 |  | 0 |  | 0 | 21 | 0 | 0 | 0 | 0 | 0 | 801-3 | RTS 24/ II | RTS 24/ II | 0.49 | 12.53 |  | Práce | Běžná |  |  |  | POL1_
|  | Včetně naložení na dopravní prostředek a složení na skládku, bez poplatku za skládku. | [25 empty] | POP
|  | Odkaz na mn. položky pořadí 91 : 25,30095 |  | 25.301 | [23 empty] | VV | 5
|  | Odkaz na mn. položky pořadí 92 : 0,27503 |  | 0.27503 | [23 empty] | VV | 5
88 | 979081121R00 | Odvoz suti a vybouraných hmot na skládku příplatek za každý další 1 km | t | 358.0637 |  | 0 |  | 0 |  | 0 | 21 | 0 | 0 | 0 | 0 | 0 | 801-3 | RTS 24/ II | RTS 24/ II | 0 | 0 |  | Práce | Běžná |  |  |  | POL1_
|  | Uvažována skládka do 15 km : | [25 empty] | VV | 0
|  | Odkaz na mn. položky pořadí 91 : 25,30095*14 |  | 354.2132 | [23 empty] | VV | 5
|  | Odkaz na mn. položky pořadí 92 : 0,27503*14 |  | 3.8505 | [23 empty] | VV | 5
89 | 979082111R00 | Vnitrostaveništní doprava suti a vybouraných hmot do 10 m | t | 40.9548 |  | 0 |  | 0 |  | 0 | 21 | 0 | 0 | 0 | 0 | 0 | 801-3 | RTS 24/ II | RTS 24/ II | 0.942 | 38.58 |  | Práce | Běžná |  |  |  | POL1_
|  | Odkaz na mn. položky pořadí 91 : 25,30095 |  | 25.301 | [23 empty] | VV | 5
|  | Odkaz na mn. položky pořadí 92 : 0,27503 |  | 0.27503 | [23 empty] | VV | 5
|  | Odkaz na dem. hmot. položky pořadí 1 : 0,82386 |  | 0.82386 | [23 empty] | VV | 7
|  | Odkaz na dem. hmot. položky pořadí 2 : 8,50500 |  | 8.505 | [23 empty] | VV | 7
|  | Odkaz na dem. hmot. položky pořadí 3 : 6,05000 |  | 6.05 | [23 empty] | VV | 7
90 | 979082121R00 | Vnitrostaveništní doprava suti a vybouraných hmot příplatek k ceně za každých dalších 5 m | t | 81.9097 |  | 0 |  | 0 |  | 0 | 21 | 0 | 0 | 0 | 0 | 0 | 801-3 | RTS 24/ II | RTS 24/ II | 0.105 | 8.6 |  | Práce | Běžná |  |  |  | POL1_
|  | Odkaz na mn. položky pořadí 89 : 40,95484*2 |  | 81.9097 | [23 empty] | VV | 5
91 | 979990107R00 | Poplatek za uložení, směs betonu, cihel a dřeva, , skupina 17 09 04 z Katalogu odpadů | t | 25.301 |  | 0 |  | 0 |  | 0 | 21 | 0 | 0 | 0 | 0 | 0 | 801-3 | RTS 24/ II | RTS 24/ II | 0 | 0 |  | Práce | Běžná |  |  |  | POL1_
|  | kategorie 17 09 04 smíšené stavební a demoliční odpady | [25 empty] | POP
|  | Odkaz na dem. hmot. položky pořadí 53 : 0,00349 |  | 0.00349 | [23 empty] | VV | 7
|  | Odkaz na dem. hmot. položky pořadí 54 : 0,02516 |  | 0.02516 | [23 empty] | VV | 7
|  | Odkaz na dem. hmot. položky pořadí 55 : 0,03994 |  | 0.03994 | [23 empty] | VV | 7
|  | Odkaz na dem. hmot. položky pořadí 56 : 0,10480 |  | 0.1048 | [23 empty] | VV | 7
|  | Odkaz na dem. hmot. položky pořadí 57 : 0,84709 |  | 0.84709 | [23 empty] | VV | 7
|  | Odkaz na dem. hmot. položky pořadí 58 : 12,84773 |  | 12.8477 | [23 empty] | VV | 7
|  | Odkaz na dem. hmot. položky pořadí 59 : 0,75038 |  | 0.75038 | [23 empty] | VV | 7
|  | Odkaz na dem. hmot. položky pořadí 60 : 10,68235 |  | 10.6823 | [23 empty] | VV | 7
92 | 979990110R00 | Poplatek za uložení, sádrokartonové desky, , skupina 17 08 02 z Katalogu odpadů | t | 0.27503 |  | 0 |  | 0 |  | 0 | 21 | 0 | 0 | 0 | 0 | 0 | 801-3 | RTS 24/ II | RTS 24/ II | 0 | 0 |  | Práce | Běžná |  |  |  | POL1_
|  | kategorie 17 08 02 stavební materiály na bázi sádry | [25 empty] | POP
|  | Odkaz na dem. hmot. položky pořadí 52 : 0,27503 |  | 0.27503 | [23 empty] | VV | 7
Díl: | VN | Vedlejší náklady |  |  |  | 0 |  | 0 |  | 0 |  | 0 |  | 0 |  | 0 |  |  |  |  | 0 | [6 empty] | DIL
93 | 005121 R | Zařízení staveniště | Soubor | 1 |  | 0 |  | 0 |  | 0 | 21 | 0 | 0 | 0 | 0 | 0 |  | RTS 24/ II | Indiv | 0 | 0 |  | VRN | Běžná |  |  |  | POL99_2
|  | Veškeré náklady spojené s vybudováním, provozem a odstraněním zařízení staveniště. | [25 empty] | POP
94 | 005122 R | Provozní vlivy | Soubor | 1 |  | 0 |  | 0 |  | 0 | 21 | 0 | 0 | 0 | 0 | 0 |  | RTS 24/ II | Indiv | 0 | 0 |  | VRN | Běžná |  |  |  | POL99_1
|  | Náklady na ztížené podmínky provádění tam, kde jsou stavební práce zcela nebo zčásti omezovány provozem jiných osob. Jde zejména o zvýšené náklady související s omezením provozem v areálu objednatele nebo o náklady v důsledku nezbytného respektování stávající dopravy ovlivňující stavební práce. | [25 empty] | POP |  | Náklady na ztížené podmínky provádění tam, kde jsou stavební práce zcela nebo zčásti omezovány provozem jiných osob. Jde zejména o zvýšené náklady související s omezením provozem v areálu objednatele nebo o náklady v důsledku nezbytného respektování stávající dopravy ovlivňující stavební práce.
95 | 005122010R | Provoz objednatele | Soubor | 1 |  | 0 |  | 0 |  | 0 | 21 | 0 | 0 | 0 | 0 | 0 |  | RTS 24/ II | Indiv | 0 | 0 |  | VRN | Běžná |  |  |  | POL99_1
|  | Náklady na ztížené provádění stavebních prací v důsledku nepřerušeného provozu na staveništi nebo v případech nepřerušeného provozu v objektech v nichž se stavební práce provádí. | [25 empty] | POP |  | Náklady na ztížené provádění stavebních prací v důsledku nepřerušeného provozu na staveništi nebo v případech nepřerušeného provozu v objektech v nichž se stavební práce provádí.
[26 empty] | 12 | 21 | DPH
| Celkem |  |  |  |  | 0 | [19 empty] | 0 | 0 | SUM
END
Note on S6: Jedná se o informaci, zda se jedná o položku, která je do rozpočtu zadána z cenové soustavy RTS, nebo vlastní.
Note on T6: Jedná se o název CÚ, která je zadána u položky rozpočtu