## technické specifikace
Splnění minimálních technických podmínek
VZ-2025-000871 - "Dodání elektrického pásového a sedačkového schodolezu“
Název a typ zařízení:
Výrobce:
Předmět veřejné zakázky
Dodávka, instalace a uvedení do provozu včetně provedení zaškolení personálu.
Minimální technická specifikace | ano/ne | poznámky/skutečné parametry/odkazy
Max. celková hmotnost produktu: 35 kg
Rozměry rozloženého výrobku: 50 x 80-110 x 110-160 cm
Rozměry složeného výrobku: 50 x 27 x 115 cm
Povolené zatížení: min. 155 kg
Typ baterie: Lithiová
Maximální rychlost (s nabitou baterií): 25 schodů/min
Počet schodů k přejetí na rezervu baterie při zatížení 90 kg: 140 schodů
Nabíječka: 230V 50-60Hz
Průměrná doba nabíjení: max. 8 hodin
Průměrná výdrž baterie na jedno nabití: 1250 schodů
Výkon: min.190W
Teplotní podmínky pro provoz: 0°C až +40°C
Překonaný sklon: 39°
Minimální šířka schodů: 72 cm
Pravidelné prohlídky, servis a instruktáž | ano/ne
Zajištění pravidelných předepsaných kontrol, revizí a validací minimálně dle doporučení výrobce
Zaškolení personálu k použití zdarma, dodání návodu k obsluze v ČJ
Obecné požadavky | ano/ne
Délka záruky minimálně 24 měsíců, případně uveďte jinou delší